## bus_data
BUS_I | BUS_TYPE | Pd | Qd | Gs | Bs | area | Vm | Va | baseKV | zone | Vmax | Vmin
1 | 1 | 0.0048712 | 0.0012208 | 0 | 0 | 1 | 0.9807 | -0.37171 | 0.4 | 1 | 1.1 | 0.9
2 | 1 | 0.012297 | 0.0030819 | 0 | 0 | 1 | 0.98072 | -0.37136 | 0.4 | 1 | 1.1 | 0.9
4 | 1 | 0 | 0 | 0 | 0 | 1 | 0.98109 | -0.36409 | 0.4 | 1 | 1.1 | 0.9
6 | 1 | 0 | 0 | 0 | 0 | 1 | 0.97924 | -0.40032 | 0.4 | 1 | 1.1 | 0.9
5 | 1 | 0 | 0 | 0 | 0 | 1 | 0.98472 | -0.29334 | 0.4 | 1 | 1.1 | 0.9
8 | 1 | 0 | 0 | 0 | 0 | 1 | 0.9838 | -0.31135 | 0.4 | 1 | 1.1 | 0.9
32 | 1 | 0.0081674 | 0.0020469 | 0 | 0 | 1 | 0.98544 | -0.27926 | 0.4 | 1 | 1.1 | 0.9
29 | 1 | 0.029336 | 0.0073522 | 0 | 0 | 1 | 0.97892 | -0.40655 | 0.4 | 1 | 1.1 | 0.9
7 | 1 | 0 | 0 | 0 | 0 | 1 | 0.98903 | -0.20991 | 0.4 | 1 | 1.1 | 0.9
11 | 1 | 0 | 0 | 0 | 0 | 1 | 0.99001 | -0.1909 | 0.4 | 1 | 1.1 | 0.9
26 | 1 | 0.022965 | 0.0057555 | 0 | 0 | 1 | 0.98718 | -0.24553 | 0.4 | 1 | 1.1 | 0.9
28 | 1 | 0.027822 | 0.0069729 | 0 | 0 | 1 | 0.98322 | -0.32252 | 0.4 | 1 | 1.1 | 0.9
9 | 1 | 0 | 0 | 0 | 0 | 1 | 0.99481 | -0.098909 | 0.4 | 1 | 1.1 | 0.9
27 | 1 | 0.034916 | 0.0087507 | 0 | 0 | 1 | 0.99295 | -0.13445 | 0.4 | 1 | 1.1 | 0.9
10 | 1 | 0 | 0 | 0 | 0 | 1 | 0.99611 | -0.073913 | 0.4 | 1 | 1.1 | 0.9
25 | 1 | 0.028541 | 0.0071531 | 0 | 0 | 1 | 0.99406 | -0.11332 | 0.4 | 1 | 1.1 | 0.9
16 | 1 | 0 | 0 | 0 | 0 | 1 | 0.99006 | -0.19024 | 0.4 | 1 | 1.1 | 0.9
30 | 3 | 0.055164 | 0.013825 | 0 | 0 | 1 | 1 | 0 | 0.4 | 1 | 1.1 | 0.9
12 | 1 | 0 | 0 | 0 | 0 | 1 | 0.9984 | -0.030567 | 0.4 | 1 | 1.1 | 0.9
31 | 1 | 0.068807 | 0.017245 | 0 | 0 | 1 | 0.99481 | -0.099757 | 0.4 | 1 | 1.1 | 0.9
13 | 1 | 0 | 0 | 0 | 0 | 1 | 0.98367 | -0.31437 | 0.4 | 1 | 1.1 | 0.9
19 | 1 | 0 | 0 | 0 | 0 | 1 | 0.98415 | -0.30495 | 0.4 | 1 | 1.1 | 0.9
24 | 1 | 0.0082154 | 0.002059 | 0 | 0 | 1 | 0.98307 | -0.32594 | 0.4 | 1 | 1.1 | 0.9
14 | 1 | 0 | 0 | 0 | 0 | 1 | 0.98267 | -0.33376 | 0.4 | 1 | 1.1 | 0.9
18 | 1 | 0.012804 | 0.0032091 | 0 | 0 | 1 | 0.98239 | -0.33941 | 0.4 | 1 | 1.1 | 0.9
22 | 1 | 0.036997 | 0.0092724 | 0 | 0 | 1 | 0.98739 | -0.24191 | 0.4 | 1 | 1.1 | 0.9
21 | 1 | 0.036997 | 0.0092722 | 0 | 0 | 1 | 0.98949 | -0.20135 | 0.4 | 1 | 1.1 | 0.9
20 | 1 | 0 | 0 | 0 | 0 | 1 | 0.98467 | -0.29478 | 0.4 | 1 | 1.1 | 0.9
17 | 1 | 0.036997 | 0.0092723 | 0 | 0 | 1 | 0.98382 | -0.31137 | 0.4 | 1 | 1.1 | 0.9
23 | 1 | 0.008214 | 0.0020586 | 0 | 0 | 1 | 0.9846 | -0.29623 | 0.4 | 1 | 1.1 | 0.9

## generator_data
GEN_BUS | PG | QG | QMAX | QMIN | VG | MBASE | GEN_STATUS | PMAX | PMIN
30 | 0.43733 | 0.11124 | 10 | -10 | 1 | 100 | 1 | 10 | 0

## branch_data
F_BUS | T_BUS | BR_R | BR_X | BR_B | RATE_A | RATE_B | RATE_C | TAP | SHIFT | BR_STATUS | ANGMIN | ANGMAX | P_in | Q_in | P_out | Q_out
1 | 2 | 0.30611 | 0.19591 | 5.1405e-10 | 0 | 0 | 0 | 0 | 0 | 1 | -90 | 90 | -0.0048712 | -0.0012209 | 0.0048713 | 0.0012209
2 | 4 | 1.8274 | 1.1696 | 3.0687e-09 | 0 | 0 | 0 | 0 | 0 | 1 | -90 | 90 | -0.017168 | -0.0043028 | 0.017174 | 0.0043063
4 | 6 | 5.3184 | 3.4038 | 8.931e-09 | 0 | 0 | 0 | 0 | 0 | 1 | -90 | 90 | 0.029395 | 0.0073893 | -0.029344 | -0.0073577
4 | 5 | 6.5878 | 4.2162 | 1.1063e-08 | 0 | 0 | 0 | 0 | 0 | 1 | -90 | 90 | -0.046569 | -0.011696 | 0.046726 | 0.011795
6 | 29 | 0.9128 | 0.58419 | 1.5328e-09 | 0 | 0 | 0 | 0 | 0 | 1 | -90 | 90 | 0.029344 | 0.0073578 | -0.029335 | -0.0073523
5 | 8 | 2.8108 | 1.7989 | 4.7202e-09 | 0 | 0 | 0 | 0 | 0 | 1 | -90 | 90 | 0.027861 | 0.006997 | -0.027837 | -0.0069821
5 | 32 | 0.82356 | 0.52708 | 1.383e-09 | 0 | 0 | 0 | 0 | 0 | 1 | -90 | 90 | -0.074587 | -0.018792 | 0.074637 | 0.018824
8 | 28 | 1.7411 | 1.1143 | 2.9238e-09 | 0 | 0 | 0 | 0 | 0 | 1 | -90 | 90 | 0.027837 | 0.0069821 | -0.027822 | -0.0069729
32 | 26 | 1.783 | 1.1411 | 2.9942e-09 | 0 | 0 | 0 | 0 | 0 | 1 | -90 | 90 | -0.082805 | -0.020871 | 0.082939 | 0.020957
7 | 11 | 0.79109 | 0.5063 | 1.3285e-09 | 0 | 0 | 0 | 0 | 0 | 1 | -90 | 90 | -0.10608 | -0.026828 | 0.10618 | 0.026889
7 | 26 | 1.4779 | 0.94585 | 2.4818e-09 | 0 | 0 | 0 | 0 | 0 | 1 | -90 | 90 | 0.10608 | 0.026828 | -0.1059 | -0.026712
11 | 27 | 2.3587 | 1.5096 | 3.9609e-09 | 0 | 0 | 0 | 0 | 0 | 1 | -90 | 90 | -0.10618 | -0.026889 | 0.10647 | 0.027074
9 | 27 | 1.1208 | 0.71733 | 3.7644e-09 | 0 | 0 | 0 | 0 | 0 | 1 | -90 | 90 | 0.14163 | 0.035979 | -0.14139 | -0.035824
9 | 10 | 0.65725 | 0.42064 | 3.3111e-09 | 0 | 0 | 0 | 0 | 0 | 1 | -90 | 90 | -0.17019 | -0.043144 | 0.17039 | 0.043275
9 | 25 | 2.2374 | 1.4319 | 3.7572e-09 | 0 | 0 | 0 | 0 | 0 | 1 | -90 | 90 | 0.028561 | 0.0071653 | -0.028541 | -0.0071531
10 | 16 | 3.6671 | 2.347 | 1.2316e-08 | 0 | 0 | 0 | 0 | 0 | 1 | -90 | 90 | 0.14152 | 0.035972 | -0.14074 | -0.035469
10 | 30 | 1.0674 | 0.68316 | 5.3776e-09 | 0 | 0 | 0 | 0 | 0 | 1 | -90 | 90 | -0.31192 | -0.079246 | 0.31303 | 0.079959
16 | 22 | 2.1928 | 1.4034 | 3.6823e-09 | 0 | 0 | 0 | 0 | 0 | 1 | -90 | 90 | 0.10372 | 0.026184 | -0.10346 | -0.026021
16 | 21 | 1.3178 | 0.84337 | 2.2129e-09 | 0 | 0 | 0 | 0 | 0 | 1 | -90 | 90 | 0.037016 | 0.0092846 | -0.036997 | -0.0092723
30 | 12 | 1.988 | 1.2723 | 3.3383e-09 | 0 | 0 | 0 | 0 | 0 | 1 | -90 | 90 | 0.069136 | 0.017454 | -0.069035 | -0.01739
12 | 31 | 4.4767 | 2.8651 | 7.5176e-09 | 0 | 0 | 0 | 0 | 0 | 1 | -90 | 90 | 0.069035 | 0.01739 | -0.068807 | -0.017245
13 | 19 | 1.9438 | 1.2441 | 3.2642e-09 | 0 | 0 | 0 | 0 | 0 | 1 | -90 | 90 | -0.02104 | -0.0052797 | 0.021049 | 0.0052854
13 | 24 | 2.3851 | 1.5264 | 4.0052e-09 | 0 | 0 | 0 | 0 | 0 | 1 | -90 | 90 | 0.02104 | 0.0052797 | -0.021028 | -0.0052726
19 | 20 | 0.76141 | 0.4873 | 1.2786e-09 | 0 | 0 | 0 | 0 | 0 | 1 | -90 | 90 | -0.058057 | -0.014565 | 0.058085 | 0.014583
19 | 17 | 0.75301 | 0.48193 | 1.2645e-09 | 0 | 0 | 0 | 0 | 0 | 1 | -90 | 90 | 0.037008 | 0.0092795 | -0.036997 | -0.0092724
24 | 14 | 2.6439 | 1.6921 | 4.4398e-09 | 0 | 0 | 0 | 0 | 0 | 1 | -90 | 90 | 0.012813 | 0.0032137 | -0.012808 | -0.003211
14 | 18 | 1.9101 | 1.2225 | 3.2076e-09 | 0 | 0 | 0 | 0 | 0 | 1 | -90 | 90 | 0.012808 | 0.003211 | -0.012804 | -0.0032091
22 | 20 | 3.479 | 2.2266 | 5.8422e-09 | 0 | 0 | 0 | 0 | 0 | 1 | -90 | 90 | 0.066467 | 0.016748 | -0.0663 | -0.016642
20 | 23 | 0.7668 | 0.49075 | 1.2877e-09 | 0 | 0 | 0 | 0 | 0 | 1 | -90 | 90 | 0.0082145 | 0.0020589 | -0.0082139 | -0.0020586