## bus_data
BUS_I | BUS_TYPE | Pd | Qd | Gs | Bs | area | Vm | Va | baseKV | zone | Vmax | Vmin
1 | 1 | 0.078806 | 0.019751 | 0 | 0 | 1 | 0.9986 | -0.026961 | 0.4 | 1 | 1.1 | 0.9
2 | 3 | 0 | 0 | 0 | 0 | 1 | 1 | 0 | 0.4 | 1 | 1.1 | 0.9
3 | 1 | 0 | 0 | 0 | 0 | 1 | 0.99825 | -0.033731 | 0.4 | 1 | 1.1 | 0.9
4 | 1 | 0 | 0 | 0 | 0 | 1 | 0.99849 | -0.028968 | 0.4 | 1 | 1.1 | 0.9
6 | 1 | 0 | 0 | 0 | 0 | 1 | 0.99532 | -0.089633 | 0.4 | 1 | 1.1 | 0.9
12 | 1 | 0.016654 | 0.0041739 | 0 | 0 | 1 | 0.99787 | -0.040976 | 0.4 | 1 | 1.1 | 0.9
17 | 1 | 0.016313 | 0.0040883 | 0 | 0 | 1 | 0.99674 | -0.062649 | 0.4 | 1 | 1.1 | 0.9
5 | 1 | 0 | 0 | 0 | 0 | 1 | 0.99449 | -0.10563 | 0.4 | 1 | 1.1 | 0.9
19 | 1 | 0.021378 | 0.0053578 | 0 | 0 | 1 | 0.99399 | -0.11522 | 0.4 | 1 | 1.1 | 0.9
9 | 1 | 0 | 0 | 0 | 0 | 1 | 0.99091 | -0.17463 | 0.4 | 1 | 1.1 | 0.9
13 | 1 | 0.063467 | 0.015906 | 0 | 0 | 1 | 0.99366 | -0.12164 | 0.4 | 1 | 1.1 | 0.9
14 | 1 | 0.066778 | 0.016736 | 0 | 0 | 1 | 0.98909 | -0.20986 | 0.4 | 1 | 1.1 | 0.9
15 | 1 | 0.019007 | 0.0047635 | 0 | 0 | 1 | 0.9967 | -0.063466 | 0.4 | 1 | 1.1 | 0.9
20 | 1 | 0.0061884 | 0.001551 | 0 | 0 | 1 | 0.99393 | -0.11655 | 0.4 | 1 | 1.1 | 0.9
16 | 1 | 0.02654 | 0.0066516 | 0 | 0 | 1 | 0.99609 | -0.075269 | 0.4 | 1 | 1.1 | 0.9

## generator_data
GEN_BUS | PG | QG | QMAX | QMIN | VG | MBASE | GEN_STATUS | PMAX | PMIN
2 | 0.31666 | 0.079955 | 10 | -10 | 1 | 100 | 1 | 10 | 0

## branch_data
F_BUS | T_BUS | BR_R | BR_X | BR_B | RATE_A | RATE_B | RATE_C | TAP | SHIFT | BR_STATUS | ANGMIN | ANGMAX | P_in | Q_in | P_out | Q_out
1 | 2 | 1.2642 | 0.80906 | 2.1228e-09 | 0 | 0 | 0 | 0 | 0 | 1 | -90 | 90 | -0.095471 | -0.023931 | 0.095594 | 0.024009
1 | 3 | 1.8164 | 1.1625 | 3.0503e-09 | 0 | 0 | 0 | 0 | 0 | 1 | -90 | 90 | 0.016665 | 0.0041804 | -0.01666 | -0.0041772
2 | 4 | 2.0958 | 1.3413 | 3.5194e-09 | 0 | 0 | 0 | 0 | 0 | 1 | -90 | 90 | 0.062062 | 0.015632 | -0.061976 | -0.015577
2 | 6 | 2.5338 | 1.6217 | 8.51e-09 | 0 | 0 | 0 | 0 | 0 | 1 | -90 | 90 | 0.15901 | 0.040314 | -0.15833 | -0.039879
3 | 12 | 1.9422 | 1.243 | 3.2614e-09 | 0 | 0 | 0 | 0 | 0 | 1 | -90 | 90 | 0.01666 | 0.0041772 | -0.016654 | -0.0041739
4 | 17 | 2.4288 | 1.5545 | 4.0787e-09 | 0 | 0 | 0 | 0 | 0 | 1 | -90 | 90 | 0.061976 | 0.015577 | -0.061876 | -0.015514
6 | 9 | 5.6266 | 3.601 | 9.4486e-09 | 0 | 0 | 0 | 0 | 0 | 1 | -90 | 90 | 0.067163 | 0.016981 | -0.06689 | -0.016808
6 | 13 | 2.2359 | 1.431 | 3.7547e-09 | 0 | 0 | 0 | 0 | 0 | 1 | -90 | 90 | 0.063564 | 0.015968 | -0.063467 | -0.015906
6 | 5 | 2.5751 | 1.6481 | 4.3243e-09 | 0 | 0 | 0 | 0 | 0 | 1 | -90 | 90 | 0.0276 | 0.0069297 | -0.027579 | -0.0069167
17 | 15 | 0.079833 | 0.051093 | 1.3406e-10 | 0 | 0 | 0 | 0 | 0 | 1 | -90 | 90 | 0.045564 | 0.011426 | -0.045562 | -0.011424
5 | 19 | 1.5405 | 0.98591 | 2.5869e-09 | 0 | 0 | 0 | 0 | 0 | 1 | -90 | 90 | 0.027579 | 0.0069167 | -0.027567 | -0.0069089
19 | 20 | 0.95222 | 0.60942 | 1.599e-09 | 0 | 0 | 0 | 0 | 0 | 1 | -90 | 90 | 0.0061888 | 0.0015511 | -0.0061884 | -0.001551
9 | 14 | 2.3179 | 1.4835 | 3.8924e-09 | 0 | 0 | 0 | 0 | 0 | 1 | -90 | 90 | 0.06689 | 0.016808 | -0.066778 | -0.016736
15 | 16 | 1.9791 | 1.2667 | 3.3235e-09 | 0 | 0 | 0 | 0 | 0 | 1 | -90 | 90 | 0.026555 | 0.0066609 | -0.02654 | -0.0066516