## bus_data
BUS_I | BUS_TYPE | Pd | Qd | Gs | Bs | area | Vm | Va | baseKV | zone | Vmax | Vmin
1 | 1 | 0.081773 | 0.020494 | 0 | 0 | 1 | 0.99383 | -0.11865 | 0.4 | 1 | 1.1 | 0.9
2 | 3 | 0 | 0 | 0 | 0 | 1 | 1 | 0 | 0.4 | 1 | 1.1 | 0.9
4 | 1 | 0 | 0 | 0 | 0 | 1 | 0.99888 | -0.021246 | 0.4 | 1 | 1.1 | 0.9
5 | 1 | 0.057754 | 0.014475 | 0 | 0 | 1 | 0.99678 | -0.061845 | 0.4 | 1 | 1.1 | 0.9
13 | 1 | 0.086446 | 0.021665 | 0 | 0 | 1 | 0.99592 | -0.077836 | 0.4 | 1 | 1.1 | 0.9
11 | 1 | 0.065645 | 0.016452 | 0 | 0 | 1 | 0.99651 | -0.067078 | 0.4 | 1 | 1.1 | 0.9
7 | 1 | 0 | 0 | 0 | 0 | 1 | 0.9946 | -0.10296 | 0.4 | 1 | 1.1 | 0.9
8 | 1 | 0 | 0 | 0 | 0 | 1 | 0.98805 | -0.22863 | 0.4 | 1 | 1.1 | 0.9
10 | 1 | 0.067803 | 0.016993 | 0 | 0 | 1 | 0.98156 | -0.35486 | 0.4 | 1 | 1.1 | 0.9
12 | 1 | 0.094083 | 0.023579 | 0 | 0 | 1 | 0.99528 | -0.09086 | 0.4 | 1 | 1.1 | 0.9

## generator_data
GEN_BUS | PG | QG | QMAX | QMIN | VG | MBASE | GEN_STATUS | PMAX | PMIN
2 | 0.45625 | 0.11541 | 10 | -10 | 1 | 100 | 1 | 10 | 0

## branch_data
F_BUS | T_BUS | BR_R | BR_X | BR_B | RATE_A | RATE_B | RATE_C | TAP | SHIFT | BR_STATUS | ANGMIN | ANGMAX | P_in | Q_in | P_out | Q_out
1 | 2 | 6.4637 | 4.1368 | 1.0854e-08 | 0 | 0 | 0 | 0 | 0 | 1 | -90 | 90 | -0.081773 | -0.020494 | 0.082238 | 0.020791
2 | 4 | 0.61668 | 0.39467 | 2.0711e-09 | 0 | 0 | 0 | 0 | 0 | 1 | -90 | 90 | 0.15574 | 0.039608 | -0.15558 | -0.039506
2 | 5 | 1.2705 | 0.81314 | 4.2671e-09 | 0 | 0 | 0 | 0 | 0 | 1 | -90 | 90 | 0.21827 | 0.055011 | -0.21763 | -0.0546
4 | 13 | 1.6358 | 1.0469 | 5.494e-09 | 0 | 0 | 0 | 0 | 0 | 1 | -90 | 90 | 0.15558 | 0.039506 | -0.15516 | -0.039236
5 | 11 | 0.14588 | 0.093364 | 4.8995e-10 | 0 | 0 | 0 | 0 | 0 | 1 | -90 | 90 | 0.15987 | 0.040125 | -0.15983 | -0.0401
13 | 7 | 1.6452 | 1.0529 | 2.7627e-09 | 0 | 0 | 0 | 0 | 0 | 1 | -90 | 90 | 0.068711 | 0.017571 | -0.068627 | -0.017518
11 | 12 | 1.1237 | 0.71917 | 1.887e-09 | 0 | 0 | 0 | 0 | 0 | 1 | -90 | 90 | 0.09419 | 0.023648 | -0.094083 | -0.023579
7 | 8 | 8.1633 | 5.2245 | 1.3708e-08 | 0 | 0 | 0 | 0 | 0 | 1 | -90 | 90 | 0.068627 | 0.017518 | -0.068213 | -0.017254
8 | 10 | 8.093 | 5.1795 | 1.359e-08 | 0 | 0 | 0 | 0 | 0 | 1 | -90 | 90 | 0.068213 | 0.017255 | -0.067803 | -0.016993