## bus_data
BUS_I | BUS_TYPE | Pd | Qd | Gs | Bs | area | Vm | Va | baseKV | zone | Vmax | Vmin
1 | 1 | 0.03468 | 0.0086917 | 0 | 0 | 1 | 0.99921 | -0.015108 | 0.4 | 1 | 1.1 | 0.9
2 | 1 | 0 | 0 | 0 | 0 | 1 | 0.99811 | -0.035948 | 0.4 | 1 | 1.1 | 0.9
3 | 3 | 0.034997 | 0.008771 | 0 | 0 | 1 | 1 | 0 | 0.4 | 1 | 1.1 | 0.9
4 | 1 | 0.028653 | 0.0071811 | 0 | 0 | 1 | 0.99593 | -0.078056 | 0.4 | 1 | 1.1 | 0.9
5 | 1 | 0 | 0 | 0 | 0 | 1 | 0.99417 | -0.11122 | 0.4 | 1 | 1.1 | 0.9
6 | 1 | 0 | 0 | 0 | 0 | 1 | 0.99737 | -0.05036 | 0.4 | 1 | 1.1 | 0.9
13 | 1 | 0 | 0 | 0 | 0 | 1 | 0.99499 | -0.096137 | 0.4 | 1 | 1.1 | 0.9
19 | 1 | 0.026689 | 0.0066889 | 0 | 0 | 1 | 0.99387 | -0.11709 | 0.4 | 1 | 1.1 | 0.9
17 | 1 | 0.020994 | 0.0052615 | 0 | 0 | 1 | 0.9879 | -0.2321 | 0.4 | 1 | 1.1 | 0.9
25 | 1 | 0.028052 | 0.0070306 | 0 | 0 | 1 | 0.99692 | -0.058933 | 0.4 | 1 | 1.1 | 0.9
10 | 1 | 0 | 0 | 0 | 0 | 1 | 0.98497 | -0.28897 | 0.4 | 1 | 1.1 | 0.9
11 | 1 | 0 | 0 | 0 | 0 | 1 | 0.98627 | -0.26359 | 0.4 | 1 | 1.1 | 0.9
22 | 1 | 0.016274 | 0.0040787 | 0 | 0 | 1 | 0.98477 | -0.29287 | 0.4 | 1 | 1.1 | 0.9
18 | 1 | 0.015711 | 0.0039375 | 0 | 0 | 1 | 0.985 | -0.28839 | 0.4 | 1 | 1.1 | 0.9
16 | 1 | 0.012865 | 0.0032242 | 0 | 0 | 1 | 0.98781 | -0.23369 | 0.4 | 1 | 1.1 | 0.9
12 | 1 | 0 | 0 | 0 | 0 | 1 | 0.98386 | -0.3105 | 0.4 | 1 | 1.1 | 0.9
20 | 1 | 0.02415 | 0.0060526 | 0 | 0 | 1 | 0.98194 | -0.34795 | 0.4 | 1 | 1.1 | 0.9
15 | 1 | 0.039386 | 0.0098711 | 0 | 0 | 1 | 0.9945 | -0.10559 | 0.4 | 1 | 1.1 | 0.9
24 | 1 | 0.021078 | 0.0052825 | 0 | 0 | 1 | 0.99373 | -0.12041 | 0.4 | 1 | 1.1 | 0.9
23 | 1 | 0.020788 | 0.0052101 | 0 | 0 | 1 | 0.99383 | -0.11844 | 0.4 | 1 | 1.1 | 0.9
21 | 1 | 0.019082 | 0.0047824 | 0 | 0 | 1 | 0.98445 | -0.29919 | 0.4 | 1 | 1.1 | 0.9
14 | 1 | 0.017652 | 0.004424 | 0 | 0 | 1 | 0.98164 | -0.35389 | 0.4 | 1 | 1.1 | 0.9

## generator_data
GEN_BUS | PG | QG | QMAX | QMIN | VG | MBASE | GEN_STATUS | PMAX | PMIN
3 | 0.36367 | 0.092156 | 10 | -10 | 1 | 100 | 1 | 10 | 0

## branch_data
F_BUS | T_BUS | BR_R | BR_X | BR_B | RATE_A | RATE_B | RATE_C | TAP | SHIFT | BR_STATUS | ANGMIN | ANGMAX | P_in | Q_in | P_out | Q_out
1 | 2 | 0.31972 | 0.20462 | 1.6107e-09 | 0 | 0 | 0 | 0 | 0 | 1 | -90 | 90 | 0.29375 | 0.074541 | -0.29346 | -0.074353
1 | 3 | 0.20752 | 0.13281 | 1.0454e-09 | 0 | 0 | 0 | 0 | 0 | 1 | -90 | 90 | -0.32843 | -0.083233 | 0.32867 | 0.083385
2 | 4 | 1.7071 | 1.0925 | 2.8667e-09 | 0 | 0 | 0 | 0 | 0 | 1 | -90 | 90 | 0.11026 | 0.027772 | -0.11004 | -0.02763
2 | 5 | 2.1823 | 1.3966 | 7.3292e-09 | 0 | 0 | 0 | 0 | 0 | 1 | -90 | 90 | 0.15511 | 0.039531 | -0.15455 | -0.039173
2 | 6 | 2.2924 | 1.4671 | 3.8495e-09 | 0 | 0 | 0 | 0 | 0 | 1 | -90 | 90 | 0.028083 | 0.0070497 | -0.028064 | -0.0070377
4 | 13 | 0.98842 | 0.63259 | 1.6598e-09 | 0 | 0 | 0 | 0 | 0 | 1 | -90 | 90 | 0.081386 | 0.020449 | -0.081316 | -0.020404
5 | 19 | 0.97383 | 0.62325 | 1.6353e-09 | 0 | 0 | 0 | 0 | 0 | 1 | -90 | 90 | 0.026697 | 0.0066935 | -0.026689 | -0.0066889
5 | 17 | 4.199 | 2.6873 | 7.0512e-09 | 0 | 0 | 0 | 0 | 0 | 1 | -90 | 90 | 0.12786 | 0.032479 | -0.12712 | -0.032007
6 | 25 | 1.3621 | 0.87175 | 2.2873e-09 | 0 | 0 | 0 | 0 | 0 | 1 | -90 | 90 | 0.028064 | 0.0070377 | -0.028052 | -0.0070306
13 | 15 | 0.51621 | 0.33038 | 8.6686e-10 | 0 | 0 | 0 | 0 | 0 | 1 | -90 | 90 | 0.081316 | 0.020404 | -0.08128 | -0.020381
17 | 16 | 0.065398 | 0.041855 | 1.0982e-10 | 0 | 0 | 0 | 0 | 0 | 1 | -90 | 90 | 0.10612 | 0.026746 | -0.10611 | -0.026741
10 | 11 | 3.126 | 2.0006 | 5.2493e-09 | 0 | 0 | 0 | 0 | 0 | 1 | -90 | 90 | -0.035368 | -0.0088687 | 0.035411 | 0.0088956
10 | 22 | 0.47872 | 0.30638 | 8.039e-10 | 0 | 0 | 0 | 0 | 0 | 1 | -90 | 90 | 0.035368 | 0.0088687 | -0.035362 | -0.0088646
11 | 18 | 1.8774 | 1.2015 | 3.1527e-09 | 0 | 0 | 0 | 0 | 0 | 1 | -90 | 90 | 0.057705 | 0.014536 | -0.057637 | -0.014492
11 | 16 | 1.4061 | 0.8999 | 2.3612e-09 | 0 | 0 | 0 | 0 | 0 | 1 | -90 | 90 | -0.093116 | -0.023431 | 0.09325 | 0.023516
22 | 21 | 1.4403 | 0.92177 | 2.4186e-09 | 0 | 0 | 0 | 0 | 0 | 1 | -90 | 90 | 0.019088 | 0.0047859 | -0.019082 | -0.0047825
18 | 12 | 2.2975 | 1.4704 | 3.8582e-09 | 0 | 0 | 0 | 0 | 0 | 1 | -90 | 90 | 0.041926 | 0.010555 | -0.041882 | -0.010527
12 | 20 | 3.8795 | 2.4829 | 6.5147e-09 | 0 | 0 | 0 | 0 | 0 | 1 | -90 | 90 | 0.041882 | 0.010527 | -0.041807 | -0.01048
20 | 14 | 1.4541 | 0.93063 | 2.4418e-09 | 0 | 0 | 0 | 0 | 0 | 1 | -90 | 90 | 0.017657 | 0.004427 | -0.017652 | -0.0044241
15 | 23 | 1.3597 | 0.87021 | 2.2833e-09 | 0 | 0 | 0 | 0 | 0 | 1 | -90 | 90 | 0.041893 | 0.01051 | -0.041868 | -0.010494
24 | 23 | 0.41353 | 0.26466 | 6.9443e-10 | 0 | 0 | 0 | 0 | 0 | 1 | -90 | 90 | -0.021077 | -0.0052825 | 0.021079 | 0.0052837