## bus_data
BUS_I | BUS_TYPE | Pd | Qd | Gs | Bs | area | Vm | Va | baseKV | zone | Vmax | Vmin
1 | 1 | 0.016523 | 0.004141 | 0 | 0 | 1 | 0.97782 | -0.42557 | 0.4 | 1 | 1.1 | 0.9
2 | 1 | 0.052681 | 0.013203 | 0 | 0 | 1 | 0.97771 | -0.42773 | 0.4 | 1 | 1.1 | 0.9
3 | 1 | 0 | 0 | 0 | 0 | 1 | 0.97878 | -0.40678 | 0.4 | 1 | 1.1 | 0.9
4 | 1 | 0 | 0 | 0 | 0 | 1 | 0.97609 | -0.45945 | 0.4 | 1 | 1.1 | 0.9
6 | 1 | 0.013745 | 0.0034449 | 0 | 0 | 1 | 0.97905 | -0.40155 | 0.4 | 1 | 1.1 | 0.9
10 | 1 | 0 | 0 | 0 | 0 | 1 | 0.975 | -0.4809 | 0.4 | 1 | 1.1 | 0.9
16 | 1 | 0 | 0 | 0 | 0 | 1 | 0.9729 | -0.52233 | 0.4 | 1 | 1.1 | 0.9
5 | 1 | 0 | 0 | 0 | 0 | 1 | 0.97963 | -0.39022 | 0.4 | 1 | 1.1 | 0.9
7 | 1 | 0 | 0 | 0 | 0 | 1 | 0.98111 | -0.36131 | 0.4 | 1 | 1.1 | 0.9
15 | 3 | 0 | 0 | 0 | 0 | 1 | 1 | 0 | 0.4 | 1 | 1.1 | 0.9
49 | 1 | 0.0047279 | 0.0011849 | 0 | 0 | 1 | 0.99992 | -0.0016223 | 0.4 | 1 | 1.1 | 0.9
12 | 1 | 0 | 0 | 0 | 0 | 1 | 0.99444 | -0.10509 | 0.4 | 1 | 1.1 | 0.9
14 | 1 | 0 | 0 | 0 | 0 | 1 | 0.99696 | -0.057629 | 0.4 | 1 | 1.1 | 0.9
8 | 1 | 0.05296 | 0.013273 | 0 | 0 | 1 | 0.97437 | -0.49336 | 0.4 | 1 | 1.1 | 0.9
11 | 1 | 0 | 0 | 0 | 0 | 1 | 0.99581 | -0.079849 | 0.4 | 1 | 1.1 | 0.9
13 | 1 | 0 | 0 | 0 | 0 | 1 | 0.9949 | -0.097336 | 0.4 | 1 | 1.1 | 0.9
27 | 1 | 0.0058827 | 0.0014744 | 0 | 0 | 1 | 0.99613 | -0.073702 | 0.4 | 1 | 1.1 | 0.9
17 | 1 | 0.027875 | 0.0069861 | 0 | 0 | 1 | 0.9939 | -0.11545 | 0.4 | 1 | 1.1 | 0.9
30 | 1 | 0.0091275 | 0.0022876 | 0 | 0 | 1 | 0.9943 | -0.10899 | 0.4 | 1 | 1.1 | 0.9
29 | 1 | 0.0025935 | 0.00064999 | 0 | 0 | 1 | 0.99483 | -0.098701 | 0.4 | 1 | 1.1 | 0.9
28 | 1 | 0.014932 | 0.0037424 | 0 | 0 | 1 | 0.99562 | -0.083169 | 0.4 | 1 | 1.1 | 0.9
26 | 1 | 0.012482 | 0.0031282 | 0 | 0 | 1 | 0.99637 | -0.069094 | 0.4 | 1 | 1.1 | 0.9
47 | 1 | 0.025426 | 0.0063724 | 0 | 0 | 1 | 0.97251 | -0.52998 | 0.4 | 1 | 1.1 | 0.9
50 | 1 | 0.020663 | 0.0051786 | 0 | 0 | 1 | 0.98085 | -0.36648 | 0.4 | 1 | 1.1 | 0.9
19 | 1 | 0 | 0 | 0 | 0 | 1 | 0.98867 | -0.21512 | 0.4 | 1 | 1.1 | 0.9
18 | 1 | 0.024324 | 0.0060961 | 0 | 0 | 1 | 0.99188 | -0.15378 | 0.4 | 1 | 1.1 | 0.9
31 | 1 | 0.017698 | 0.0044356 | 0 | 0 | 1 | 0.99421 | -0.11011 | 0.4 | 1 | 1.1 | 0.9
46 | 1 | 0.016761 | 0.0042006 | 0 | 0 | 1 | 0.97244 | -0.53149 | 0.4 | 1 | 1.1 | 0.9
23 | 1 | 0 | 0 | 0 | 0 | 1 | 0.98698 | -0.24935 | 0.4 | 1 | 1.1 | 0.9
25 | 1 | 0.033719 | 0.0084507 | 0 | 0 | 1 | 0.98759 | -0.2375 | 0.4 | 1 | 1.1 | 0.9
22 | 1 | 0.031569 | 0.0079121 | 0 | 0 | 1 | 0.98622 | -0.26413 | 0.4 | 1 | 1.1 | 0.9
24 | 1 | 0 | 0 | 0 | 0 | 1 | 0.98845 | -0.22084 | 0.4 | 1 | 1.1 | 0.9
35 | 1 | 0 | 0 | 0 | 0 | 1 | 0.98883 | -0.21334 | 0.4 | 1 | 1.1 | 0.9
43 | 1 | 0.041744 | 0.010462 | 0 | 0 | 1 | 0.98779 | -0.23365 | 0.4 | 1 | 1.1 | 0.9
34 | 1 | 0 | 0 | 0 | 0 | 1 | 0.98905 | -0.20921 | 0.4 | 1 | 1.1 | 0.9
36 | 1 | 0.020333 | 0.0050959 | 0 | 0 | 1 | 0.98667 | -0.25503 | 0.4 | 1 | 1.1 | 0.9
33 | 1 | 0.0031798 | 0.00079693 | 0 | 0 | 1 | 0.99164 | -0.15935 | 0.4 | 1 | 1.1 | 0.9
32 | 1 | 0.020172 | 0.0050556 | 0 | 0 | 1 | 0.99226 | -0.1474 | 0.4 | 1 | 1.1 | 0.9
37 | 1 | 0 | 0 | 0 | 0 | 1 | 0.98157 | -0.35405 | 0.4 | 1 | 1.1 | 0.9
38 | 1 | 0.01398 | 0.0035038 | 0 | 0 | 1 | 0.98142 | -0.35704 | 0.4 | 1 | 1.1 | 0.9
39 | 1 | 0 | 0 | 0 | 0 | 1 | 0.97976 | -0.38942 | 0.4 | 1 | 1.1 | 0.9
52 | 1 | 0.027368 | 0.0068592 | 0 | 0 | 1 | 0.9794 | -0.39639 | 0.4 | 1 | 1.1 | 0.9
41 | 1 | 0 | 0 | 0 | 0 | 1 | 0.97896 | -0.405 | 0.4 | 1 | 1.1 | 0.9
51 | 1 | 0.089354 | 0.022394 | 0 | 0 | 1 | 0.97719 | -0.43974 | 0.4 | 1 | 1.1 | 0.9
42 | 1 | 0 | 0 | 0 | 0 | 1 | 0.97825 | -0.41901 | 0.4 | 1 | 1.1 | 0.9
48 | 1 | 0.0039637 | 0.0009934 | 0 | 0 | 1 | 0.97824 | -0.41932 | 0.4 | 1 | 1.1 | 0.9

## generator_data
GEN_BUS | PG | QG | QMAX | QMIN | VG | MBASE | GEN_STATUS | PMAX | PMIN
15 | 0.61329 | 0.15739 | 10 | -10 | 1 | 100 | 1 | 10 | 0

## branch_data
F_BUS | T_BUS | BR_R | BR_X | BR_B | RATE_A | RATE_B | RATE_C | TAP | SHIFT | BR_STATUS | ANGMIN | ANGMAX | P_in | Q_in | P_out | Q_out
1 | 2 | 0.062714 | 0.040137 | 2.1063e-10 | 0 | 0 | 0 | 0 | 0 | 1 | -90 | 90 | 0.14822 | 0.037296 | -0.1482 | -0.037287
1 | 3 | 0.49046 | 0.3139 | 2.4709e-09 | 0 | 0 | 0 | 0 | 0 | 1 | -90 | 90 | -0.16474 | -0.041437 | 0.16489 | 0.041532
2 | 4 | 1.4261 | 0.91268 | 2.3947e-09 | 0 | 0 | 0 | 0 | 0 | 1 | -90 | 90 | 0.095521 | 0.024083 | -0.095376 | -0.023991
3 | 6 | 0.13662 | 0.087436 | 6.8826e-10 | 0 | 0 | 0 | 0 | 0 | 1 | -90 | 90 | -0.16489 | -0.041532 | 0.16493 | 0.041558
4 | 10 | 1.7276 | 1.1057 | 2.9011e-09 | 0 | 0 | 0 | 0 | 0 | 1 | -90 | 90 | 0.053046 | 0.013327 | -0.052991 | -0.013293
4 | 16 | 6.3439 | 4.0601 | 1.0653e-08 | 0 | 0 | 0 | 0 | 0 | 1 | -90 | 90 | 0.04233 | 0.010664 | -0.042204 | -0.010583
6 | 5 | 0.27351 | 0.17504 | 1.3779e-09 | 0 | 0 | 0 | 0 | 0 | 1 | -90 | 90 | -0.17867 | -0.045003 | 0.17877 | 0.045065
10 | 8 | 1.0017 | 0.6411 | 1.6821e-09 | 0 | 0 | 0 | 0 | 0 | 1 | -90 | 90 | 0.052991 | 0.013293 | -0.05296 | -0.013273
16 | 47 | 0.76899 | 0.49215 | 1.2913e-09 | 0 | 0 | 0 | 0 | 0 | 1 | -90 | 90 | 0.042204 | 0.010583 | -0.042188 | -0.010574
5 | 7 | 0.69935 | 0.44758 | 3.5232e-09 | 0 | 0 | 0 | 0 | 0 | 1 | -90 | 90 | -0.17877 | -0.045065 | 0.17902 | 0.045223
7 | 50 | 1.0798 | 0.69105 | 1.8132e-09 | 0 | 0 | 0 | 0 | 0 | 1 | -90 | 90 | 0.020668 | 0.0051817 | -0.020663 | -0.0051786
7 | 19 | 3.1978 | 2.0466 | 1.611e-08 | 0 | 0 | 0 | 0 | 0 | 1 | -90 | 90 | -0.19969 | -0.050405 | 0.2011 | 0.051305
15 | 49 | 1.5378 | 0.9842 | 2.5824e-09 | 0 | 0 | 0 | 0 | 0 | 1 | -90 | 90 | 0.0047283 | 0.0011849 | -0.0047279 | -0.0011849
15 | 12 | 1.8666 | 1.1946 | 9.4033e-09 | 0 | 0 | 0 | 0 | 0 | 1 | -90 | 90 | 0.25574 | 0.065951 | -0.25444 | -0.065119
15 | 14 | 0.73977 | 0.47345 | 3.7268e-09 | 0 | 0 | 0 | 0 | 0 | 1 | -90 | 90 | 0.35282 | 0.090251 | -0.35184 | -0.089623
12 | 17 | 0.18276 | 0.11697 | 9.2072e-10 | 0 | 0 | 0 | 0 | 0 | 1 | -90 | 90 | 0.25444 | 0.065119 | -0.25431 | -0.065038
14 | 28 | 0.35729 | 0.22867 | 1.8e-09 | 0 | 0 | 0 | 0 | 0 | 1 | -90 | 90 | 0.32171 | 0.082062 | -0.32132 | -0.081808
14 | 26 | 1.6962 | 1.0856 | 2.8484e-09 | 0 | 0 | 0 | 0 | 0 | 1 | -90 | 90 | 0.030124 | 0.0075616 | -0.030108 | -0.0075514
11 | 13 | 6.623 | 4.2387 | 1.1122e-08 | 0 | 0 | 0 | 0 | 0 | 1 | -90 | 90 | 0.011736 | 0.0029447 | -0.011726 | -0.0029396
11 | 27 | 2.3302 | 1.4914 | 3.9131e-09 | 0 | 0 | 0 | 0 | 0 | 1 | -90 | 90 | -0.011736 | -0.0029447 | 0.011739 | 0.0029465
13 | 30 | 5.6621 | 3.6238 | 9.5082e-09 | 0 | 0 | 0 | 0 | 0 | 1 | -90 | 90 | 0.0091325 | 0.0022899 | -0.0091275 | -0.0022876
13 | 29 | 2.3344 | 1.494 | 3.92e-09 | 0 | 0 | 0 | 0 | 0 | 1 | -90 | 90 | 0.0025937 | 0.00064971 | -0.0025935 | -0.00064999
27 | 26 | 1.1643 | 0.74514 | 1.9551e-09 | 0 | 0 | 0 | 0 | 0 | 1 | -90 | 90 | -0.017622 | -0.0044209 | 0.017626 | 0.0044232
17 | 18 | 0.75927 | 0.48593 | 3.8251e-09 | 0 | 0 | 0 | 0 | 0 | 1 | -90 | 90 | 0.22644 | 0.058051 | -0.22602 | -0.057783
28 | 31 | 0.39434 | 0.25238 | 1.9866e-09 | 0 | 0 | 0 | 0 | 0 | 1 | -90 | 90 | 0.30638 | 0.078066 | -0.30599 | -0.077811
47 | 46 | 0.38162 | 0.24424 | 6.4085e-10 | 0 | 0 | 0 | 0 | 0 | 1 | -90 | 90 | 0.016762 | 0.0042013 | -0.016761 | -0.0042006
19 | 18 | 1.3564 | 0.8681 | 6.8333e-09 | 0 | 0 | 0 | 0 | 0 | 1 | -90 | 90 | -0.2011 | -0.051305 | 0.20169 | 0.051687
31 | 32 | 0.57777 | 0.36977 | 2.9107e-09 | 0 | 0 | 0 | 0 | 0 | 1 | -90 | 90 | 0.28829 | 0.073376 | -0.28777 | -0.073045
23 | 25 | 1.6393 | 1.0492 | 2.7529e-09 | 0 | 0 | 0 | 0 | 0 | 1 | -90 | 90 | -0.031592 | -0.007926 | 0.03161 | 0.0079371
23 | 22 | 2.0434 | 1.3078 | 3.4314e-09 | 0 | 0 | 0 | 0 | 0 | 1 | -90 | 90 | 0.031592 | 0.007926 | -0.031569 | -0.0079121
25 | 34 | 1.8973 | 1.2142 | 3.186e-09 | 0 | 0 | 0 | 0 | 0 | 1 | -90 | 90 | -0.065328 | -0.016388 | 0.065417 | 0.016444
24 | 35 | 0.78711 | 0.50375 | 1.3218e-09 | 0 | 0 | 0 | 0 | 0 | 1 | -90 | 90 | -0.041769 | -0.010478 | 0.041784 | 0.010488
24 | 43 | 1.3422 | 0.85899 | 2.2539e-09 | 0 | 0 | 0 | 0 | 0 | 1 | -90 | 90 | 0.041769 | 0.010478 | -0.041744 | -0.010462
35 | 36 | 1.1761 | 0.75269 | 3.9499e-09 | 0 | 0 | 0 | 0 | 0 | 1 | -90 | 90 | 0.15639 | 0.039733 | -0.15608 | -0.039533
35 | 34 | 0.092161 | 0.058983 | 4.6429e-10 | 0 | 0 | 0 | 0 | 0 | 1 | -90 | 90 | -0.19818 | -0.050221 | 0.19822 | 0.050246
34 | 33 | 0.83647 | 0.53534 | 4.214e-09 | 0 | 0 | 0 | 0 | 0 | 1 | -90 | 90 | -0.26363 | -0.06669 | 0.26426 | 0.067094
36 | 37 | 3.1917 | 2.0427 | 5.3597e-09 | 0 | 0 | 0 | 0 | 0 | 1 | -90 | 90 | 0.13575 | 0.034437 | -0.1351 | -0.034026
33 | 32 | 0.19873 | 0.12719 | 1.0012e-09 | 0 | 0 | 0 | 0 | 0 | 1 | -90 | 90 | -0.26744 | -0.067891 | 0.2676 | 0.067989
37 | 38 | 0.92332 | 0.59092 | 1.5505e-09 | 0 | 0 | 0 | 0 | 0 | 1 | -90 | 90 | 0.013982 | 0.0035049 | -0.01398 | -0.0035038
37 | 39 | 1.2633 | 0.8085 | 2.1214e-09 | 0 | 0 | 0 | 0 | 0 | 1 | -90 | 90 | 0.12112 | 0.030521 | -0.12092 | -0.030391
39 | 52 | 1.0955 | 0.7011 | 1.8396e-09 | 0 | 0 | 0 | 0 | 0 | 1 | -90 | 90 | 0.027378 | 0.0068648 | -0.027368 | -0.0068592
39 | 41 | 0.71773 | 0.45935 | 1.2053e-09 | 0 | 0 | 0 | 0 | 0 | 1 | -90 | 90 | 0.093538 | 0.023526 | -0.093469 | -0.023481
41 | 51 | 1.6675 | 1.0672 | 2.8002e-09 | 0 | 0 | 0 | 0 | 0 | 1 | -90 | 90 | 0.089502 | 0.022489 | -0.089354 | -0.022394
41 | 42 | 15.1646 | 9.7053 | 2.5465e-08 | 0 | 0 | 0 | 0 | 0 | 1 | -90 | 90 | 0.0039664 | 0.00099263 | -0.0039638 | -0.00099338
42 | 48 | 0.33385 | 0.21366 | 5.6062e-10 | 0 | 0 | 0 | 0 | 0 | 1 | -90 | 90 | 0.0039638 | 0.00099338 | -0.0039637 | -0.0009934