## bus_data
BUS_I | BUS_TYPE | Pd | Qd | Gs | Bs | area | Vm | Va | baseKV | zone | Vmax | Vmin
1 | 1 | 0.0018682 | 0.00046822 | 0 | 0 | 1 | 0.97485 | -0.48552 | 0.4 | 1 | 1.1 | 0.9
2 | 1 | 0 | 0 | 0 | 0 | 1 | 0.9738 | -0.50611 | 0.4 | 1 | 1.1 | 0.9
3 | 1 | 0 | 0 | 0 | 0 | 1 | 0.97604 | -0.46214 | 0.4 | 1 | 1.1 | 0.9
4 | 1 | 0.043249 | 0.010839 | 0 | 0 | 1 | 0.97337 | -0.5147 | 0.4 | 1 | 1.1 | 0.9
6 | 1 | 0 | 0 | 0 | 0 | 1 | 0.97816 | -0.42044 | 0.4 | 1 | 1.1 | 0.9
35 | 1 | 0.0087229 | 0.0021862 | 0 | 0 | 1 | 0.97796 | -0.42451 | 0.4 | 1 | 1.1 | 0.9
31 | 1 | 0.0031959 | 0.00080097 | 0 | 0 | 1 | 0.97896 | -0.40495 | 0.4 | 1 | 1.1 | 0.9
32 | 1 | 0 | 0 | 0 | 0 | 1 | 0.98026 | -0.37954 | 0.4 | 1 | 1.1 | 0.9
8 | 1 | 0.014885 | 0.0037306 | 0 | 0 | 1 | 0.99153 | -0.16182 | 0.4 | 1 | 1.1 | 0.9
9 | 1 | 0 | 0 | 0 | 0 | 1 | 0.9936 | -0.12193 | 0.4 | 1 | 1.1 | 0.9
10 | 1 | 0 | 0 | 0 | 0 | 1 | 0.99067 | -0.17848 | 0.4 | 1 | 1.1 | 0.9
11 | 1 | 0.031124 | 0.0078004 | 0 | 0 | 1 | 0.99566 | -0.082509 | 0.4 | 1 | 1.1 | 0.9
12 | 1 | 0 | 0 | 0 | 0 | 1 | 0.99217 | -0.14927 | 0.4 | 1 | 1.1 | 0.9
16 | 1 | 0.0047628 | 0.0011937 | 0 | 0 | 1 | 0.99035 | -0.18479 | 0.4 | 1 | 1.1 | 0.9
17 | 1 | 0.0038263 | 0.00095896 | 0 | 0 | 1 | 0.99009 | -0.18967 | 0.4 | 1 | 1.1 | 0.9
15 | 1 | 0 | 0 | 0 | 0 | 1 | 0.99622 | -0.071802 | 0.4 | 1 | 1.1 | 0.9
14 | 1 | 0 | 0 | 0 | 0 | 1 | 0.99099 | -0.17201 | 0.4 | 1 | 1.1 | 0.9
42 | 1 | 0.055241 | 0.013845 | 0 | 0 | 1 | 0.99061 | -0.17948 | 0.4 | 1 | 1.1 | 0.9
13 | 1 | 0 | 0 | 0 | 0 | 1 | 0.98864 | -0.21712 | 0.4 | 1 | 1.1 | 0.9
45 | 1 | 0.008763 | 0.0021962 | 0 | 0 | 1 | 0.98848 | -0.22011 | 0.4 | 1 | 1.1 | 0.9
44 | 1 | 0.023495 | 0.0058884 | 0 | 0 | 1 | 0.98829 | -0.22377 | 0.4 | 1 | 1.1 | 0.9
36 | 1 | 0.015586 | 0.0039061 | 0 | 0 | 1 | 0.99057 | -0.18005 | 0.4 | 1 | 1.1 | 0.9
18 | 3 | 0.0071784 | 0.0017991 | 0 | 0 | 1 | 1 | 0 | 0.4 | 1 | 1.1 | 0.9
26 | 1 | 0 | 0 | 0 | 0 | 1 | 0.98996 | -0.19224 | 0.4 | 1 | 1.1 | 0.9
28 | 1 | 0.0036209 | 0.00090748 | 0 | 0 | 1 | 0.98992 | -0.19307 | 0.4 | 1 | 1.1 | 0.9
33 | 1 | 0.034104 | 0.0085472 | 0 | 0 | 1 | 0.98345 | -0.3174 | 0.4 | 1 | 1.1 | 0.9
37 | 1 | 0 | 0 | 0 | 0 | 1 | 0.99039 | -0.18349 | 0.4 | 1 | 1.1 | 0.9
25 | 1 | 0.036006 | 0.0090238 | 0 | 0 | 1 | 0.99767 | -0.044683 | 0.4 | 1 | 1.1 | 0.9
27 | 1 | 0.01957 | 0.0049047 | 0 | 0 | 1 | 0.98973 | -0.19676 | 0.4 | 1 | 1.1 | 0.9
29 | 1 | 0 | 0 | 0 | 0 | 1 | 0.98859 | -0.21885 | 0.4 | 1 | 1.1 | 0.9
24 | 1 | 0.023532 | 0.0058978 | 0 | 0 | 1 | 0.99672 | -0.062917 | 0.4 | 1 | 1.1 | 0.9
19 | 1 | 0.028842 | 0.0072285 | 0 | 0 | 1 | 0.99486 | -0.098863 | 0.4 | 1 | 1.1 | 0.9
20 | 1 | 0.00544 | 0.0013634 | 0 | 0 | 1 | 0.99484 | -0.099225 | 0.4 | 1 | 1.1 | 0.9
21 | 1 | 0 | 0 | 0 | 0 | 1 | 0.9954 | -0.088542 | 0.4 | 1 | 1.1 | 0.9
22 | 1 | 0.023075 | 0.0057831 | 0 | 0 | 1 | 0.99564 | -0.083858 | 0.4 | 1 | 1.1 | 0.9
46 | 1 | 0.025556 | 0.0064048 | 0 | 0 | 1 | 0.97919 | -0.40054 | 0.4 | 1 | 1.1 | 0.9
34 | 1 | 0 | 0 | 0 | 0 | 1 | 0.97982 | -0.38806 | 0.4 | 1 | 1.1 | 0.9
30 | 1 | 0 | 0 | 0 | 0 | 1 | 0.98794 | -0.23145 | 0.4 | 1 | 1.1 | 0.9
39 | 1 | 0.0047824 | 0.0011986 | 0 | 0 | 1 | 0.98652 | -0.25898 | 0.4 | 1 | 1.1 | 0.9
40 | 1 | 0 | 0 | 0 | 0 | 1 | 0.98626 | -0.26414 | 0.4 | 1 | 1.1 | 0.9
47 | 1 | 0 | 0 | 0 | 0 | 1 | 0.97974 | -0.38978 | 0.4 | 1 | 1.1 | 0.9
48 | 1 | 0.012664 | 0.0031739 | 0 | 0 | 1 | 0.97945 | -0.39545 | 0.4 | 1 | 1.1 | 0.9
38 | 1 | 0.0095202 | 0.002386 | 0 | 0 | 1 | 0.99007 | -0.18978 | 0.4 | 1 | 1.1 | 0.9
41 | 1 | 0.010292 | 0.0025795 | 0 | 0 | 1 | 0.98622 | -0.26498 | 0.4 | 1 | 1.1 | 0.9

## generator_data
GEN_BUS | PG | QG | QMAX | QMIN | VG | MBASE | GEN_STATUS | PMAX | PMIN
18 | 0.46372 | 0.11808 | 10 | -10 | 1 | 100 | 1 | 10 | 0

## branch_data
F_BUS | T_BUS | BR_R | BR_X | BR_B | RATE_A | RATE_B | RATE_C | TAP | SHIFT | BR_STATUS | ANGMIN | ANGMAX | P_in | Q_in | P_out | Q_out
1 | 2 | 2.0252 | 1.2961 | 3.4008e-09 | 0 | 0 | 0 | 0 | 0 | 1 | -90 | 90 | 0.043309 | 0.010877 | -0.043267 | -0.01085
1 | 3 | 2.2101 | 1.4144 | 3.7113e-09 | 0 | 0 | 0 | 0 | 0 | 1 | -90 | 90 | -0.045177 | -0.011345 | 0.045228 | 0.011377
2 | 4 | 0.84445 | 0.54045 | 1.4181e-09 | 0 | 0 | 0 | 0 | 0 | 1 | -90 | 90 | 0.043267 | 0.01085 | -0.043249 | -0.010839
3 | 6 | 3.9548 | 2.5311 | 6.6412e-09 | 0 | 0 | 0 | 0 | 0 | 1 | -90 | 90 | -0.045228 | -0.011377 | 0.045318 | 0.011435
6 | 35 | 1.9968 | 1.2779 | 3.3532e-09 | 0 | 0 | 0 | 0 | 0 | 1 | -90 | 90 | 0.0087246 | 0.0021869 | -0.0087229 | -0.0021862
6 | 31 | 1.2351 | 0.79047 | 2.0741e-09 | 0 | 0 | 0 | 0 | 0 | 1 | -90 | 90 | -0.054043 | -0.013621 | 0.054083 | 0.013647
31 | 32 | 1.9162 | 1.2264 | 3.2178e-09 | 0 | 0 | 0 | 0 | 0 | 1 | -90 | 90 | -0.057279 | -0.014448 | 0.057348 | 0.014492
32 | 33 | 2.8185 | 1.8038 | 4.733e-09 | 0 | 0 | 0 | 0 | 0 | 1 | -90 | 90 | -0.095603 | -0.024093 | 0.095888 | 0.024275
32 | 34 | 0.96008 | 0.61445 | 1.6122e-09 | 0 | 0 | 0 | 0 | 0 | 1 | -90 | 90 | 0.038255 | 0.0096004 | -0.038239 | -0.0095906
8 | 9 | 2.8524 | 1.8255 | 4.7899e-09 | 0 | 0 | 0 | 0 | 0 | 1 | -90 | 90 | -0.061861 | -0.015546 | 0.061979 | 0.015621
8 | 10 | 1.5653 | 1.0018 | 2.6286e-09 | 0 | 0 | 0 | 0 | 0 | 1 | -90 | 90 | 0.046976 | 0.011816 | -0.046939 | -0.011792
9 | 11 | 0.57553 | 0.36834 | 2.8994e-09 | 0 | 0 | 0 | 0 | 0 | 1 | -90 | 90 | -0.30619 | -0.077693 | 0.30677 | 0.078065
9 | 12 | 0.49931 | 0.31956 | 2.5154e-09 | 0 | 0 | 0 | 0 | 0 | 1 | -90 | 90 | 0.24421 | 0.062072 | -0.24389 | -0.061866
10 | 16 | 1.1403 | 0.72981 | 1.9149e-09 | 0 | 0 | 0 | 0 | 0 | 1 | -90 | 90 | 0.024351 | 0.0061096 | -0.024344 | -0.0061051
10 | 17 | 2.1828 | 1.397 | 3.6656e-09 | 0 | 0 | 0 | 0 | 0 | 1 | -90 | 90 | 0.022587 | 0.0056824 | -0.022575 | -0.005675
11 | 15 | 0.14217 | 0.090986 | 7.162e-10 | 0 | 0 | 0 | 0 | 0 | 1 | -90 | 90 | -0.33789 | -0.085865 | 0.33807 | 0.085977
12 | 14 | 0.53668 | 0.34347 | 2.7037e-09 | 0 | 0 | 0 | 0 | 0 | 1 | -90 | 90 | 0.18857 | 0.047971 | -0.18836 | -0.047839
12 | 42 | 2.4085 | 1.5415 | 4.0446e-09 | 0 | 0 | 0 | 0 | 0 | 1 | -90 | 90 | 0.055321 | 0.013895 | -0.055241 | -0.013845
16 | 26 | 1.6734 | 1.071 | 2.8101e-09 | 0 | 0 | 0 | 0 | 0 | 1 | -90 | 90 | 0.019581 | 0.0049114 | -0.019574 | -0.0049072
17 | 28 | 0.79837 | 0.51096 | 1.3407e-09 | 0 | 0 | 0 | 0 | 0 | 1 | -90 | 90 | 0.018749 | 0.0047161 | -0.018746 | -0.0047143
15 | 18 | 0.95749 | 0.61279 | 4.8237e-09 | 0 | 0 | 0 | 0 | 0 | 1 | -90 | 90 | -0.33807 | -0.085977 | 0.33924 | 0.086728
14 | 36 | 1.4075 | 0.90078 | 2.3635e-09 | 0 | 0 | 0 | 0 | 0 | 1 | -90 | 90 | 0.02512 | 0.0063001 | -0.02511 | -0.0062942
14 | 13 | 1.2255 | 0.7843 | 6.1736e-09 | 0 | 0 | 0 | 0 | 0 | 1 | -90 | 90 | 0.16324 | 0.041539 | -0.16289 | -0.041313
13 | 45 | 1.4941 | 0.95625 | 2.5091e-09 | 0 | 0 | 0 | 0 | 0 | 1 | -90 | 90 | 0.0087642 | 0.0021968 | -0.008763 | -0.0021962
13 | 44 | 0.19057 | 0.12196 | 6.4004e-10 | 0 | 0 | 0 | 0 | 0 | 1 | -90 | 90 | 0.15412 | 0.039116 | -0.15407 | -0.039085
44 | 33 | 3.1531 | 2.018 | 5.295e-09 | 0 | 0 | 0 | 0 | 0 | 1 | -90 | 90 | 0.13058 | 0.033196 | -0.12999 | -0.032822
36 | 37 | 1.5887 | 1.0168 | 2.6679e-09 | 0 | 0 | 0 | 0 | 0 | 1 | -90 | 90 | 0.0095246 | 0.0023881 | -0.009523 | -0.0023873
18 | 25 | 1.7094 | 1.094 | 2.8705e-09 | 0 | 0 | 0 | 0 | 0 | 1 | -90 | 90 | 0.1173 | 0.029553 | -0.11705 | -0.029393
26 | 27 | 1.0142 | 0.6491 | 1.7031e-09 | 0 | 0 | 0 | 0 | 0 | 1 | -90 | 90 | 0.019574 | 0.0049072 | -0.01957 | -0.0049047
28 | 29 | 7.4979 | 4.7987 | 1.2591e-08 | 0 | 0 | 0 | 0 | 0 | 1 | -90 | 90 | 0.015125 | 0.0038068 | -0.015106 | -0.0037961
37 | 38 | 2.9076 | 1.8609 | 4.8827e-09 | 0 | 0 | 0 | 0 | 0 | 1 | -90 | 90 | 0.009523 | 0.0023873 | -0.0095202 | -0.002386
25 | 24 | 1.0047 | 0.64303 | 1.6872e-09 | 0 | 0 | 0 | 0 | 0 | 1 | -90 | 90 | 0.081042 | 0.020369 | -0.080971 | -0.020325
29 | 30 | 3.6593 | 2.342 | 6.1449e-09 | 0 | 0 | 0 | 0 | 0 | 1 | -90 | 90 | 0.015106 | 0.0037961 | -0.015097 | -0.0037909
24 | 22 | 1.624 | 1.0394 | 2.7271e-09 | 0 | 0 | 0 | 0 | 0 | 1 | -90 | 90 | 0.057439 | 0.014427 | -0.057381 | -0.01439
19 | 20 | 0.29441 | 0.18842 | 4.944e-10 | 0 | 0 | 0 | 0 | 0 | 1 | -90 | 90 | 0.0054401 | 0.0013634 | -0.00544 | -0.0013634
19 | 21 | 1.3365 | 0.85534 | 2.2443e-09 | 0 | 0 | 0 | 0 | 0 | 1 | -90 | 90 | -0.034282 | -0.0085919 | 0.034299 | 0.0086025
21 | 22 | 0.60686 | 0.38839 | 1.0191e-09 | 0 | 0 | 0 | 0 | 0 | 1 | -90 | 90 | -0.034299 | -0.0086025 | 0.034307 | 0.0086073
46 | 34 | 2.1003 | 1.3442 | 3.5269e-09 | 0 | 0 | 0 | 0 | 0 | 1 | -90 | 90 | -0.025556 | -0.0064048 | 0.025571 | 0.0064142
34 | 47 | 0.58375 | 0.3736 | 9.8027e-10 | 0 | 0 | 0 | 0 | 0 | 1 | -90 | 90 | 0.012669 | 0.0031764 | -0.012668 | -0.0031758
30 | 39 | 7.9754 | 5.1042 | 1.3393e-08 | 0 | 0 | 0 | 0 | 0 | 1 | -90 | 90 | 0.015097 | 0.0037909 | -0.015078 | -0.0037795
39 | 40 | 2.1896 | 1.4013 | 3.6769e-09 | 0 | 0 | 0 | 0 | 0 | 1 | -90 | 90 | 0.010295 | 0.0025809 | -0.010293 | -0.0025797
40 | 41 | 0.35476 | 0.22705 | 5.9575e-10 | 0 | 0 | 0 | 0 | 0 | 1 | -90 | 90 | 0.010293 | 0.0025797 | -0.010292 | -0.0025795
47 | 48 | 1.9254 | 1.2323 | 3.2332e-09 | 0 | 0 | 0 | 0 | 0 | 1 | -90 | 90 | 0.012668 | 0.0031758 | -0.012664 | -0.0031739