## bus_data
BUS_I | BUS_TYPE | Pd | Qd | Gs | Bs | area | Vm | Va | baseKV | zone | Vmax | Vmin
1 | 1 | 0.013305 | 0.0033346 | 0 | 0 | 1 | 0.98098 | -0.36312 | 0.4 | 1 | 1.1 | 0.9
2 | 1 | 0.014968 | 0.0037514 | 0 | 0 | 1 | 0.98076 | -0.36747 | 0.4 | 1 | 1.1 | 0.9
3 | 1 | 0 | 0 | 0 | 0 | 1 | 0.98275 | -0.32872 | 0.4 | 1 | 1.1 | 0.9
4 | 1 | 0.0054778 | 0.0013729 | 0 | 0 | 1 | 0.97958 | -0.39049 | 0.4 | 1 | 1.1 | 0.9
5 | 1 | 0.048512 | 0.012158 | 0 | 0 | 1 | 0.97715 | -0.43784 | 0.4 | 1 | 1.1 | 0.9
6 | 1 | 0 | 0 | 0 | 0 | 1 | 0.98807 | -0.22608 | 0.4 | 1 | 1.1 | 0.9
71 | 1 | 0.0053363 | 0.0013374 | 0 | 0 | 1 | 0.97938 | -0.39437 | 0.4 | 1 | 1.1 | 0.9
79 | 1 | 0 | 0 | 0 | 0 | 1 | 0.97552 | -0.46982 | 0.4 | 1 | 1.1 | 0.9
60 | 1 | 0.011783 | 0.002953 | 0 | 0 | 1 | 0.99065 | -0.17683 | 0.4 | 1 | 1.1 | 0.9
58 | 1 | 0.0019659 | 0.00049271 | 0 | 0 | 1 | 0.98799 | -0.22762 | 0.4 | 1 | 1.1 | 0.9
7 | 1 | 0 | 0 | 0 | 0 | 1 | 0.98684 | -0.25122 | 0.4 | 1 | 1.1 | 0.9
8 | 1 | 0 | 0 | 0 | 0 | 1 | 0.98691 | -0.24981 | 0.4 | 1 | 1.1 | 0.9
28 | 1 | 0.0021758 | 0.00054531 | 0 | 0 | 1 | 0.98673 | -0.2534 | 0.4 | 1 | 1.1 | 0.9
31 | 1 | 0.0021738 | 0.00054481 | 0 | 0 | 1 | 0.98706 | -0.24694 | 0.4 | 1 | 1.1 | 0.9
9 | 1 | 0 | 0 | 0 | 0 | 1 | 0.98066 | -0.37117 | 0.4 | 1 | 1.1 | 0.9
15 | 1 | 0 | 0 | 0 | 0 | 1 | 0.97626 | -0.45717 | 0.4 | 1 | 1.1 | 0.9
27 | 1 | 0.079995 | 0.020049 | 0 | 0 | 1 | 0.98155 | -0.35372 | 0.4 | 1 | 1.1 | 0.9
10 | 1 | 0 | 0 | 0 | 0 | 1 | 0.9901 | -0.18838 | 0.4 | 1 | 1.1 | 0.9
11 | 1 | 0 | 0 | 0 | 0 | 1 | 0.98913 | -0.20712 | 0.4 | 1 | 1.1 | 0.9
12 | 1 | 0 | 0 | 0 | 0 | 1 | 0.98723 | -0.2435 | 0.4 | 1 | 1.1 | 0.9
43 | 1 | 0.00070824 | 0.0001775 | 0 | 0 | 1 | 0.99135 | -0.16433 | 0.4 | 1 | 1.1 | 0.9
62 | 1 | 0.013832 | 0.0034666 | 0 | 0 | 1 | 0.98871 | -0.2153 | 0.4 | 1 | 1.1 | 0.9
61 | 1 | 0.0019056 | 0.00047759 | 0 | 0 | 1 | 0.98909 | -0.20788 | 0.4 | 1 | 1.1 | 0.9
32 | 1 | 0.0086579 | 0.0021699 | 0 | 0 | 1 | 0.98677 | -0.25246 | 0.4 | 1 | 1.1 | 0.9
14 | 1 | 0 | 0 | 0 | 0 | 1 | 0.98275 | -0.3303 | 0.4 | 1 | 1.1 | 0.9
13 | 1 | 0 | 0 | 0 | 0 | 1 | 0.97462 | -0.48953 | 0.4 | 1 | 1.1 | 0.9
23 | 1 | 0.0066696 | 0.0016716 | 0 | 0 | 1 | 0.97544 | -0.47336 | 0.4 | 1 | 1.1 | 0.9
20 | 1 | 0.022081 | 0.0055341 | 0 | 0 | 1 | 0.9744 | -0.49385 | 0.4 | 1 | 1.1 | 0.9
17 | 1 | 0 | 0 | 0 | 0 | 1 | 0.97597 | -0.46285 | 0.4 | 1 | 1.1 | 0.9
26 | 1 | 0.030929 | 0.0077514 | 0 | 0 | 1 | 0.97548 | -0.47257 | 0.4 | 1 | 1.1 | 0.9
16 | 1 | 0 | 0 | 0 | 0 | 1 | 0.97075 | -0.56388 | 0.4 | 1 | 1.1 | 0.9
25 | 1 | 0 | 0 | 0 | 0 | 1 | 0.97213 | -0.53658 | 0.4 | 1 | 1.1 | 0.9
90 | 1 | 0.03391 | 0.0084986 | 0 | 0 | 1 | 0.97013 | -0.57615 | 0.4 | 1 | 1.1 | 0.9
72 | 1 | 0.036643 | 0.0091837 | 0 | 0 | 1 | 0.97901 | -0.4016 | 0.4 | 1 | 1.1 | 0.9
80 | 1 | 0.017473 | 0.0043791 | 0 | 0 | 1 | 0.97481 | -0.48378 | 0.4 | 1 | 1.1 | 0.9
81 | 1 | 0 | 0 | 0 | 0 | 1 | 0.97473 | -0.48523 | 0.4 | 1 | 1.1 | 0.9
59 | 1 | 0.011782 | 0.0029529 | 0 | 0 | 1 | 0.99406 | -0.11189 | 0.4 | 1 | 1.1 | 0.9
24 | 1 | 0 | 0 | 0 | 0 | 1 | 0.9766 | -0.44871 | 0.4 | 1 | 1.1 | 0.9
74 | 1 | 0 | 0 | 0 | 0 | 1 | 0.97442 | -0.49157 | 0.4 | 1 | 1.1 | 0.9
70 | 1 | 0.0098729 | 0.0024744 | 0 | 0 | 1 | 0.97669 | -0.44687 | 0.4 | 1 | 1.1 | 0.9
68 | 1 | 0.010639 | 0.0026663 | 0 | 0 | 1 | 0.97217 | -0.53572 | 0.4 | 1 | 1.1 | 0.9
29 | 1 | 0.0021774 | 0.00054571 | 0 | 0 | 1 | 0.98666 | -0.25462 | 0.4 | 1 | 1.1 | 0.9
42 | 1 | 0.00070823 | 0.0001775 | 0 | 0 | 1 | 0.99162 | -0.15913 | 0.4 | 1 | 1.1 | 0.9
33 | 1 | 0.0021774 | 0.00054571 | 0 | 0 | 1 | 0.98677 | -0.25251 | 0.4 | 1 | 1.1 | 0.9
19 | 1 | 0.012477 | 0.0031271 | 0 | 0 | 1 | 0.97407 | -0.50045 | 0.4 | 1 | 1.1 | 0.9
73 | 1 | 0 | 0 | 0 | 0 | 1 | 0.97405 | -0.499 | 0.4 | 1 | 1.1 | 0.9
85 | 1 | 0 | 0 | 0 | 0 | 1 | 0.974 | -0.50001 | 0.4 | 1 | 1.1 | 0.9
89 | 1 | 0.00029626 | 7.4251e-05 | 0 | 0 | 1 | 0.97404 | -0.49926 | 0.4 | 1 | 1.1 | 0.9
88 | 1 | 0.015082 | 0.00378 | 0 | 0 | 1 | 0.974 | -0.49985 | 0.4 | 1 | 1.1 | 0.9
77 | 1 | 0 | 0 | 0 | 0 | 1 | 0.97394 | -0.50107 | 0.4 | 1 | 1.1 | 0.9
87 | 1 | 0.00022876 | 5.7331e-05 | 0 | 0 | 1 | 0.97394 | -0.50112 | 0.4 | 1 | 1.1 | 0.9
86 | 1 | 0.00090469 | 0.00022674 | 0 | 0 | 1 | 0.97395 | -0.50102 | 0.4 | 1 | 1.1 | 0.9
66 | 1 | 0 | 0 | 0 | 0 | 1 | 0.97737 | -0.43359 | 0.4 | 1 | 1.1 | 0.9
65 | 1 | 0 | 0 | 0 | 0 | 1 | 0.97282 | -0.52295 | 0.4 | 1 | 1.1 | 0.9
30 | 1 | 0 | 0 | 0 | 0 | 1 | 0.98588 | -0.26987 | 0.4 | 1 | 1.1 | 0.9
36 | 1 | 0.0016898 | 0.0004235 | 0 | 0 | 1 | 0.98591 | -0.26922 | 0.4 | 1 | 1.1 | 0.9
37 | 1 | 0.0013524 | 0.00033896 | 0 | 0 | 1 | 0.98587 | -0.27013 | 0.4 | 1 | 1.1 | 0.9
41 | 1 | 0.0016885 | 0.00042319 | 0 | 0 | 1 | 0.98598 | -0.268 | 0.4 | 1 | 1.1 | 0.9
34 | 1 | 0.0021746 | 0.00054501 | 0 | 0 | 1 | 0.98642 | -0.25945 | 0.4 | 1 | 1.1 | 0.9
35 | 1 | 0.002175 | 0.00054512 | 0 | 0 | 1 | 0.9864 | -0.25974 | 0.4 | 1 | 1.1 | 0.9
38 | 1 | 0.0016879 | 0.00042303 | 0 | 0 | 1 | 0.98616 | -0.26442 | 0.4 | 1 | 1.1 | 0.9
39 | 1 | 0.0021774 | 0.00054571 | 0 | 0 | 1 | 0.98612 | -0.26521 | 0.4 | 1 | 1.1 | 0.9
40 | 1 | 0.0016898 | 0.0004235 | 0 | 0 | 1 | 0.98599 | -0.26766 | 0.4 | 1 | 1.1 | 0.9
44 | 1 | 0.00070901 | 0.0001777 | 0 | 0 | 1 | 0.99263 | -0.13984 | 0.4 | 1 | 1.1 | 0.9
45 | 1 | 0.0016898 | 0.0004235 | 0 | 0 | 1 | 0.99304 | -0.13202 | 0.4 | 1 | 1.1 | 0.9
46 | 1 | 0.0016879 | 0.00042304 | 0 | 0 | 1 | 0.99396 | -0.11448 | 0.4 | 1 | 1.1 | 0.9
47 | 1 | 0.0016888 | 0.00042326 | 0 | 0 | 1 | 0.99445 | -0.10516 | 0.4 | 1 | 1.1 | 0.9
48 | 1 | 0.0016898 | 0.0004235 | 0 | 0 | 1 | 0.99537 | -0.087678 | 0.4 | 1 | 1.1 | 0.9
49 | 1 | 0.0016898 | 0.0004235 | 0 | 0 | 1 | 0.99588 | -0.077949 | 0.4 | 1 | 1.1 | 0.9
50 | 1 | 0.0016898 | 0.0004235 | 0 | 0 | 1 | 0.99696 | -0.057415 | 0.4 | 1 | 1.1 | 0.9
51 | 1 | 0.0016879 | 0.00042304 | 0 | 0 | 1 | 0.99736 | -0.049953 | 0.4 | 1 | 1.1 | 0.9
52 | 1 | 0.0019607 | 0.00049141 | 0 | 0 | 1 | 0.99852 | -0.027966 | 0.4 | 1 | 1.1 | 0.9
53 | 1 | 0.0016898 | 0.0004235 | 0 | 0 | 1 | 0.99883 | -0.022019 | 0.4 | 1 | 1.1 | 0.9
54 | 3 | 0.0016888 | 0.00042326 | 0 | 0 | 1 | 1 | 0 | 0.4 | 1 | 1.1 | 0.9
55 | 1 | 0.0013539 | 0.00033933 | 0 | 0 | 1 | 0.99949 | -0.0095052 | 0.4 | 1 | 1.1 | 0.9
56 | 1 | 0.0037756 | 0.00094626 | 0 | 0 | 1 | 0.99742 | -0.048396 | 0.4 | 1 | 1.1 | 0.9
57 | 1 | 0.0019122 | 0.00047924 | 0 | 0 | 1 | 0.99675 | -0.06104 | 0.4 | 1 | 1.1 | 0.9
63 | 1 | 0.014898 | 0.0037338 | 0 | 0 | 1 | 0.97472 | -0.48565 | 0.4 | 1 | 1.1 | 0.9
64 | 1 | 0.012116 | 0.0030365 | 0 | 0 | 1 | 0.97475 | -0.48496 | 0.4 | 1 | 1.1 | 0.9
67 | 1 | 0.0071581 | 0.001794 | 0 | 0 | 1 | 0.97253 | -0.52876 | 0.4 | 1 | 1.1 | 0.9
69 | 1 | 0.0098739 | 0.0024746 | 0 | 0 | 1 | 0.97771 | -0.42687 | 0.4 | 1 | 1.1 | 0.9
84 | 1 | 0.0029099 | 0.00072929 | 0 | 0 | 1 | 0.97395 | -0.50084 | 0.4 | 1 | 1.1 | 0.9
83 | 1 | 0.0485 | 0.012155 | 0 | 0 | 1 | 0.97329 | -0.5137 | 0.4 | 1 | 1.1 | 0.9
82 | 1 | 0.048507 | 0.012157 | 0 | 0 | 1 | 0.97159 | -0.54721 | 0.4 | 1 | 1.1 | 0.9

## generator_data
GEN_BUS | PG | QG | QMAX | QMIN | VG | MBASE | GEN_STATUS | PMAX | PMIN
54 | 0.62062 | 0.16029 | 10 | -10 | 1 | 100 | 1 | 10 | 0

## branch_data
F_BUS | T_BUS | BR_R | BR_X | BR_B | RATE_A | RATE_B | RATE_C | TAP | SHIFT | BR_STATUS | ANGMIN | ANGMAX | P_in | Q_in | P_out | Q_out
1 | 2 | 0.10389 | 0.066492 | 5.234e-10 | 0 | 0 | 0 | 0 | 0 | 1 | -90 | 90 | 0.18125 | 0.04578 | -0.18121 | -0.045756
1 | 3 | 0.76767 | 0.49131 | 3.8674e-09 | 0 | 0 | 0 | 0 | 0 | 1 | -90 | 90 | -0.19455 | -0.049115 | 0.19488 | 0.04932
2 | 4 | 0.59952 | 0.38369 | 3.0203e-09 | 0 | 0 | 0 | 0 | 0 | 1 | -90 | 90 | 0.16624 | 0.042005 | -0.16606 | -0.041888
3 | 5 | 2.8816 | 1.8442 | 9.6781e-09 | 0 | 0 | 0 | 0 | 0 | 1 | -90 | 90 | 0.16432 | 0.041695 | -0.16346 | -0.041147
3 | 6 | 1.2527 | 0.80173 | 6.3109e-09 | 0 | 0 | 0 | 0 | 0 | 1 | -90 | 90 | -0.35919 | -0.091015 | 0.36097 | 0.092154
4 | 71 | 0.10437 | 0.066794 | 5.2577e-10 | 0 | 0 | 0 | 0 | 0 | 1 | -90 | 90 | 0.16058 | 0.040515 | -0.16055 | -0.040496
5 | 79 | 1.1935 | 0.76381 | 4.0083e-09 | 0 | 0 | 0 | 0 | 0 | 1 | -90 | 90 | 0.11495 | 0.028989 | -0.11477 | -0.028877
6 | 60 | 0.60248 | 0.38559 | 3.0352e-09 | 0 | 0 | 0 | 0 | 0 | 1 | -90 | 90 | -0.36294 | -0.092647 | 0.36381 | 0.0932
6 | 58 | 3.4338 | 2.1976 | 5.7662e-09 | 0 | 0 | 0 | 0 | 0 | 1 | -90 | 90 | 0.0019661 | 0.00049224 | -0.0019659 | -0.00049271
71 | 72 | 0.20091 | 0.12858 | 1.0121e-09 | 0 | 0 | 0 | 0 | 0 | 1 | -90 | 90 | 0.15522 | 0.039158 | -0.15516 | -0.039124
79 | 80 | 0.90188 | 0.5772 | 1.5145e-09 | 0 | 0 | 0 | 0 | 0 | 1 | -90 | 90 | 0.066086 | 0.016606 | -0.066042 | -0.016578
79 | 81 | 1.3536 | 0.86633 | 2.2731e-09 | 0 | 0 | 0 | 0 | 0 | 1 | -90 | 90 | 0.048686 | 0.012271 | -0.04865 | -0.012248
60 | 59 | 0.77392 | 0.49531 | 3.8989e-09 | 0 | 0 | 0 | 0 | 0 | 1 | -90 | 90 | -0.37559 | -0.096153 | 0.37677 | 0.096912
7 | 8 | 1.411 | 0.90305 | 2.3695e-09 | 0 | 0 | 0 | 0 | 0 | 1 | -90 | 90 | -0.0043538 | -0.0010906 | 0.0043541 | 0.0010906
7 | 28 | 2.1789 | 1.3945 | 3.659e-09 | 0 | 0 | 0 | 0 | 0 | 1 | -90 | 90 | 0.0043538 | 0.0010906 | -0.0043534 | -0.0010907
8 | 31 | 2.8803 | 1.8434 | 4.8368e-09 | 0 | 0 | 0 | 0 | 0 | 1 | -90 | 90 | -0.0043541 | -0.0010906 | 0.0043547 | 0.0010905
28 | 29 | 2.4449 | 1.5647 | 4.1056e-09 | 0 | 0 | 0 | 0 | 0 | 1 | -90 | 90 | 0.0021775 | 0.00054539 | -0.0021774 | -0.00054571
31 | 12 | 2.3032 | 1.4741 | 3.8678e-09 | 0 | 0 | 0 | 0 | 0 | 1 | -90 | 90 | -0.0065285 | -0.0016353 | 0.0065296 | 0.0016356
9 | 15 | 5.1146 | 3.2734 | 1.7178e-08 | 0 | 0 | 0 | 0 | 0 | 1 | -90 | 90 | 0.072547 | 0.018331 | -0.072249 | -0.018142
9 | 27 | 1.0432 | 0.66765 | 3.5037e-09 | 0 | 0 | 0 | 0 | 0 | 1 | -90 | 90 | -0.072547 | -0.018331 | 0.072608 | 0.018369
15 | 17 | 0.58844 | 0.3766 | 9.8814e-10 | 0 | 0 | 0 | 0 | 0 | 1 | -90 | 90 | 0.041298 | 0.010376 | -0.041287 | -0.010369
15 | 26 | 2.1253 | 1.3602 | 3.569e-09 | 0 | 0 | 0 | 0 | 0 | 1 | -90 | 90 | 0.030951 | 0.0077656 | -0.030929 | -0.0077514
27 | 14 | 0.6653 | 0.42579 | 3.3516e-09 | 0 | 0 | 0 | 0 | 0 | 1 | -90 | 90 | -0.1526 | -0.038418 | 0.15277 | 0.038527
10 | 11 | 5.2266 | 3.345 | 8.7768e-09 | 0 | 0 | 0 | 0 | 0 | 1 | -90 | 90 | 0.015757 | 0.0039551 | -0.015743 | -0.003947
10 | 12 | 1.3112 | 0.83915 | 6.6054e-09 | 0 | 0 | 0 | 0 | 0 | 1 | -90 | 90 | 0.18592 | 0.047278 | -0.18543 | -0.046964
10 | 43 | 0.52924 | 0.33871 | 2.6662e-09 | 0 | 0 | 0 | 0 | 0 | 1 | -90 | 90 | -0.20168 | -0.051233 | 0.20191 | 0.051383
11 | 62 | 2.5927 | 1.6593 | 4.3538e-09 | 0 | 0 | 0 | 0 | 0 | 1 | -90 | 90 | 0.013837 | 0.0034696 | -0.013832 | -0.0034666
11 | 61 | 1.7541 | 1.1226 | 2.9455e-09 | 0 | 0 | 0 | 0 | 0 | 1 | -90 | 90 | 0.0019057 | 0.00047735 | -0.0019056 | -0.00047759
12 | 32 | 1.5372 | 0.98378 | 2.5813e-09 | 0 | 0 | 0 | 0 | 0 | 1 | -90 | 90 | 0.02549 | 0.0063941 | -0.02548 | -0.0063874
12 | 14 | 2.481 | 1.5878 | 1.2499e-08 | 0 | 0 | 0 | 0 | 0 | 1 | -90 | 90 | 0.15341 | 0.038934 | -0.15277 | -0.038527
43 | 42 | 0.11421 | 0.073096 | 5.7538e-10 | 0 | 0 | 0 | 0 | 0 | 1 | -90 | 90 | -0.20262 | -0.05156 | 0.20267 | 0.051593
32 | 33 | 0.012996 | 0.0083174 | 2.1824e-11 | 0 | 0 | 0 | 0 | 0 | 1 | -90 | 90 | 0.016822 | 0.0042175 | -0.016822 | -0.0042175
13 | 23 | 1.9938 | 1.2761 | 3.3482e-09 | 0 | 0 | 0 | 0 | 0 | 1 | -90 | 90 | -0.03457 | -0.0086678 | 0.034596 | 0.0086846
13 | 20 | 0.53191 | 0.34042 | 8.9321e-10 | 0 | 0 | 0 | 0 | 0 | 1 | -90 | 90 | 0.03457 | 0.0086678 | -0.034563 | -0.0086634
23 | 17 | 1.0872 | 0.69582 | 1.8257e-09 | 0 | 0 | 0 | 0 | 0 | 1 | -90 | 90 | -0.041266 | -0.010356 | 0.041287 | 0.010369
20 | 19 | 2.2497 | 1.4398 | 3.7779e-09 | 0 | 0 | 0 | 0 | 0 | 1 | -90 | 90 | 0.012481 | 0.0031293 | -0.012477 | -0.0031271
16 | 25 | 3.4049 | 2.1791 | 5.7177e-09 | 0 | 0 | 0 | 0 | 0 | 1 | -90 | 90 | -0.03393 | -0.008511 | 0.033974 | 0.0085388
16 | 90 | 1.528 | 0.97789 | 2.5659e-09 | 0 | 0 | 0 | 0 | 0 | 1 | -90 | 90 | 0.03393 | 0.008511 | -0.03391 | -0.0084986
25 | 68 | 0.10739 | 0.068727 | 1.8033e-10 | 0 | 0 | 0 | 0 | 0 | 1 | -90 | 90 | -0.033974 | -0.0085388 | 0.033975 | 0.0085397
72 | 69 | 0.91957 | 0.58852 | 4.6326e-09 | 0 | 0 | 0 | 0 | 0 | 1 | -90 | 90 | 0.11852 | 0.029941 | -0.11838 | -0.029849
80 | 83 | 2.6237 | 1.6792 | 4.4059e-09 | 0 | 0 | 0 | 0 | 0 | 1 | -90 | 90 | 0.048569 | 0.012199 | -0.0485 | -0.012155
81 | 82 | 5.4243 | 3.4716 | 9.1089e-09 | 0 | 0 | 0 | 0 | 0 | 1 | -90 | 90 | 0.04865 | 0.012248 | -0.048507 | -0.012157
59 | 57 | 0.59092 | 0.37819 | 2.9769e-09 | 0 | 0 | 0 | 0 | 0 | 1 | -90 | 90 | -0.38856 | -0.099865 | 0.38952 | 0.10048
24 | 74 | 9.4078 | 6.021 | 1.5798e-08 | 0 | 0 | 0 | 0 | 0 | 1 | -90 | 90 | 0.01947 | 0.0048932 | -0.01943 | -0.0048693
24 | 70 | 0.40315 | 0.25802 | 6.77e-10 | 0 | 0 | 0 | 0 | 0 | 1 | -90 | 90 | -0.01947 | -0.0048932 | 0.019471 | 0.0048942
74 | 88 | 2.3358 | 1.4949 | 3.9225e-09 | 0 | 0 | 0 | 0 | 0 | 1 | -90 | 90 | 0.015088 | 0.0037835 | -0.015082 | -0.00378
74 | 73 | 7.2739 | 4.6553 | 1.2215e-08 | 0 | 0 | 0 | 0 | 0 | 1 | -90 | 90 | 0.0043415 | 0.0010858 | -0.00434 | -0.001086
70 | 66 | 1.9393 | 1.2411 | 3.2566e-09 | 0 | 0 | 0 | 0 | 0 | 1 | -90 | 90 | -0.029344 | -0.0073686 | 0.029363 | 0.0073802
68 | 65 | 1.2157 | 0.77807 | 2.0415e-09 | 0 | 0 | 0 | 0 | 0 | 1 | -90 | 90 | -0.044614 | -0.011206 | 0.044641 | 0.011223
42 | 44 | 0.42275 | 0.27056 | 2.1297e-09 | 0 | 0 | 0 | 0 | 0 | 1 | -90 | 90 | -0.20338 | -0.05177 | 0.20357 | 0.051891
33 | 34 | 2.0672 | 1.323 | 3.4714e-09 | 0 | 0 | 0 | 0 | 0 | 1 | -90 | 90 | 0.014644 | 0.0036717 | -0.014639 | -0.003669
73 | 85 | 1.0633 | 0.6805 | 1.7855e-09 | 0 | 0 | 0 | 0 | 0 | 1 | -90 | 90 | 0.0040437 | 0.0010123 | -0.0040435 | -0.0010124
73 | 89 | 3.6973 | 2.3663 | 6.2087e-09 | 0 | 0 | 0 | 0 | 0 | 1 | -90 | 90 | 0.00029627 | 7.3664e-05 | -0.00029626 | -7.4251e-05
85 | 86 | 3.7945 | 2.4285 | 6.372e-09 | 0 | 0 | 0 | 0 | 0 | 1 | -90 | 90 | 0.0011335 | 0.00028319 | -0.0011334 | -0.00028376
85 | 84 | 1.2187 | 0.77995 | 2.0465e-09 | 0 | 0 | 0 | 0 | 0 | 1 | -90 | 90 | 0.00291 | 0.00072917 | -0.0029099 | -0.00072929
77 | 87 | 0.9463 | 0.60563 | 1.5891e-09 | 0 | 0 | 0 | 0 | 0 | 1 | -90 | 90 | 0.00022876 | 5.7181e-05 | -0.00022876 | -5.7331e-05
77 | 86 | 0.95698 | 0.61247 | 1.607e-09 | 0 | 0 | 0 | 0 | 0 | 1 | -90 | 90 | -0.00022876 | -5.7181e-05 | 0.00022876 | 5.7029e-05
66 | 69 | 0.26657 | 0.17061 | 1.3429e-09 | 0 | 0 | 0 | 0 | 0 | 1 | -90 | 90 | -0.10847 | -0.027352 | 0.1085 | 0.027375
66 | 64 | 2.7865 | 1.7834 | 4.6793e-09 | 0 | 0 | 0 | 0 | 0 | 1 | -90 | 90 | 0.079104 | 0.019972 | -0.07891 | -0.019848
65 | 67 | 3.4428 | 2.2034 | 5.7814e-09 | 0 | 0 | 0 | 0 | 0 | 1 | -90 | 90 | 0.00716 | 0.0017947 | -0.0071581 | -0.001794
65 | 63 | 3.0654 | 1.9619 | 5.1477e-09 | 0 | 0 | 0 | 0 | 0 | 1 | -90 | 90 | -0.051801 | -0.013018 | 0.051894 | 0.013077
30 | 36 | 2.0941 | 1.3402 | 3.5166e-09 | 0 | 0 | 0 | 0 | 0 | 1 | -90 | 90 | -0.0013525 | -0.00033883 | 0.0013525 | 0.00033851
30 | 37 | 0.84383 | 0.54005 | 1.417e-09 | 0 | 0 | 0 | 0 | 0 | 1 | -90 | 90 | 0.0013525 | 0.00033883 | -0.0013524 | -0.00033896
36 | 41 | 1.7357 | 1.1108 | 2.9147e-09 | 0 | 0 | 0 | 0 | 0 | 1 | -90 | 90 | -0.0030423 | -0.00076201 | 0.0030425 | 0.00076184
41 | 40 | 0.3153 | 0.20179 | 5.2947e-10 | 0 | 0 | 0 | 0 | 0 | 1 | -90 | 90 | -0.004731 | -0.001185 | 0.0047311 | 0.001185
34 | 35 | 0.10266 | 0.065701 | 1.7239e-10 | 0 | 0 | 0 | 0 | 0 | 1 | -90 | 90 | 0.012465 | 0.003124 | -0.012465 | -0.0031239
35 | 38 | 1.9797 | 1.267 | 3.3244e-09 | 0 | 0 | 0 | 0 | 0 | 1 | -90 | 90 | 0.01029 | 0.0025788 | -0.010287 | -0.0025776
38 | 39 | 0.40143 | 0.25691 | 6.741e-10 | 0 | 0 | 0 | 0 | 0 | 1 | -90 | 90 | 0.0085993 | 0.0021546 | -0.008599 | -0.0021544
39 | 40 | 1.665 | 1.0656 | 2.796e-09 | 0 | 0 | 0 | 0 | 0 | 1 | -90 | 90 | 0.0064216 | 0.0016087 | -0.0064208 | -0.0016085
44 | 45 | 0.17106 | 0.10948 | 8.6178e-10 | 0 | 0 | 0 | 0 | 0 | 1 | -90 | 90 | -0.20428 | -0.052069 | 0.20436 | 0.052118
45 | 46 | 0.38089 | 0.24377 | 1.9189e-09 | 0 | 0 | 0 | 0 | 0 | 1 | -90 | 90 | -0.20605 | -0.052541 | 0.20622 | 0.052653
46 | 47 | 0.20106 | 0.12868 | 1.0129e-09 | 0 | 0 | 0 | 0 | 0 | 1 | -90 | 90 | -0.20791 | -0.053076 | 0.208 | 0.053136
47 | 48 | 0.37445 | 0.23965 | 1.8864e-09 | 0 | 0 | 0 | 0 | 0 | 1 | -90 | 90 | -0.20969 | -0.053559 | 0.20987 | 0.053673
48 | 49 | 0.20701 | 0.13249 | 1.0429e-09 | 0 | 0 | 0 | 0 | 0 | 1 | -90 | 90 | -0.21156 | -0.054096 | 0.21166 | 0.05416
49 | 50 | 0.43415 | 0.27786 | 2.1872e-09 | 0 | 0 | 0 | 0 | 0 | 1 | -90 | 90 | -0.21335 | -0.054583 | 0.21356 | 0.054719
50 | 51 | 0.15675 | 0.10032 | 7.897e-10 | 0 | 0 | 0 | 0 | 0 | 1 | -90 | 90 | -0.21525 | -0.055142 | 0.21533 | 0.055192
51 | 52 | 0.45891 | 0.2937 | 2.3119e-09 | 0 | 0 | 0 | 0 | 0 | 1 | -90 | 90 | -0.21702 | -0.055615 | 0.21725 | 0.055763
52 | 53 | 0.12317 | 0.078831 | 6.2052e-10 | 0 | 0 | 0 | 0 | 0 | 1 | -90 | 90 | -0.21921 | -0.056255 | 0.21927 | 0.056295
53 | 54 | 0.45321 | 0.29006 | 2.2832e-09 | 0 | 0 | 0 | 0 | 0 | 1 | -90 | 90 | -0.22096 | -0.056718 | 0.2212 | 0.05687
54 | 55 | 0.10941 | 0.070022 | 5.5118e-10 | 0 | 0 | 0 | 0 | 0 | 1 | -90 | 90 | 0.39774 | 0.103 | -0.39755 | -0.10288
55 | 56 | 0.44805 | 0.28675 | 2.2572e-09 | 0 | 0 | 0 | 0 | 0 | 1 | -90 | 90 | 0.3962 | 0.10254 | -0.39545 | -0.10206
56 | 57 | 0.1467 | 0.09389 | 7.3906e-10 | 0 | 0 | 0 | 0 | 0 | 1 | -90 | 90 | 0.39167 | 0.10111 | -0.39143 | -0.10096
63 | 64 | 0.043978 | 0.028146 | 7.385e-11 | 0 | 0 | 0 | 0 | 0 | 1 | -90 | 90 | -0.066792 | -0.01681 | 0.066794 | 0.016812