## bus_data
BUS_I | BUS_TYPE | Pd | Qd | Gs | Bs | area | Vm | Va | baseKV | zone | Vmax | Vmin
1 | 1 | 0.014884 | 0.0037302 | 0 | 0 | 1 | 0.9754 | -0.47184 | 0.4 | 1 | 1.1 | 0.9
2 | 1 | 0.0044563 | 0.0011169 | 0 | 0 | 1 | 0.97524 | -0.47494 | 0.4 | 1 | 1.1 | 0.9
3 | 1 | 0 | 0 | 0 | 0 | 1 | 0.97571 | -0.46578 | 0.4 | 1 | 1.1 | 0.9
4 | 1 | 0 | 0 | 0 | 0 | 1 | 0.97471 | -0.48544 | 0.4 | 1 | 1.1 | 0.9
5 | 1 | 0 | 0 | 0 | 0 | 1 | 0.97603 | -0.4594 | 0.4 | 1 | 1.1 | 0.9
9 | 1 | 0 | 0 | 0 | 0 | 1 | 0.97379 | -0.5035 | 0.4 | 1 | 1.1 | 0.9
24 | 1 | 0.016344 | 0.0040962 | 0 | 0 | 1 | 0.97813 | -0.41835 | 0.4 | 1 | 1.1 | 0.9
11 | 1 | 0 | 0 | 0 | 0 | 1 | 0.97338 | -0.51155 | 0.4 | 1 | 1.1 | 0.9
7 | 1 | 0.016944 | 0.0042465 | 0 | 0 | 1 | 0.97276 | -0.52386 | 0.4 | 1 | 1.1 | 0.9
25 | 1 | 0.017152 | 0.0042988 | 0 | 0 | 1 | 0.97828 | -0.41545 | 0.4 | 1 | 1.1 | 0.9
6 | 1 | 0.02075 | 0.0052006 | 0 | 0 | 1 | 0.97259 | -0.52717 | 0.4 | 1 | 1.1 | 0.9
8 | 1 | 0.012757 | 0.0031971 | 0 | 0 | 1 | 0.9719 | -0.54085 | 0.4 | 1 | 1.1 | 0.9
10 | 1 | 0.0114 | 0.002857 | 0 | 0 | 1 | 0.97172 | -0.54449 | 0.4 | 1 | 1.1 | 0.9
12 | 1 | 0.00702 | 0.0017594 | 0 | 0 | 1 | 0.97327 | -0.51373 | 0.4 | 1 | 1.1 | 0.9
13 | 1 | 0 | 0 | 0 | 0 | 1 | 0.97403 | -0.49876 | 0.4 | 1 | 1.1 | 0.9
20 | 1 | 0 | 0 | 0 | 0 | 1 | 0.97348 | -0.50949 | 0.4 | 1 | 1.1 | 0.9
15 | 1 | 0.016877 | 0.0042298 | 0 | 0 | 1 | 0.97443 | -0.49084 | 0.4 | 1 | 1.1 | 0.9
18 | 1 | 0 | 0 | 0 | 0 | 1 | 0.98427 | -0.29897 | 0.4 | 1 | 1.1 | 0.9
30 | 3 | 0 | 0 | 0 | 0 | 1 | 1 | 0 | 0.4 | 1 | 1.1 | 0.9
27 | 1 | 0.023702 | 0.0059404 | 0 | 0 | 1 | 0.98169 | -0.34902 | 0.4 | 1 | 1.1 | 0.9
19 | 1 | 0 | 0 | 0 | 0 | 1 | 0.97283 | -0.52244 | 0.4 | 1 | 1.1 | 0.9
37 | 1 | 0.010696 | 0.0026806 | 0 | 0 | 1 | 0.97191 | -0.54046 | 0.4 | 1 | 1.1 | 0.9
33 | 1 | 0.010279 | 0.0025762 | 0 | 0 | 1 | 0.97312 | -0.51671 | 0.4 | 1 | 1.1 | 0.9
16 | 1 | 0.015524 | 0.0038907 | 0 | 0 | 1 | 0.97543 | -0.47124 | 0.4 | 1 | 1.1 | 0.9
17 | 1 | 0.016732 | 0.0041934 | 0 | 0 | 1 | 0.97638 | -0.45257 | 0.4 | 1 | 1.1 | 0.9
21 | 1 | 0 | 0 | 0 | 0 | 1 | 0.97774 | -0.42597 | 0.4 | 1 | 1.1 | 0.9
23 | 1 | 0.012615 | 0.0031615 | 0 | 0 | 1 | 0.97883 | -0.40462 | 0.4 | 1 | 1.1 | 0.9
29 | 1 | 0 | 0 | 0 | 0 | 1 | 0.97051 | -0.56827 | 0.4 | 1 | 1.1 | 0.9
56 | 1 | 0.018579 | 0.0046564 | 0 | 0 | 1 | 0.97024 | -0.57358 | 0.4 | 1 | 1.1 | 0.9
35 | 1 | 0.011829 | 0.0029646 | 0 | 0 | 1 | 0.97054 | -0.56754 | 0.4 | 1 | 1.1 | 0.9
28 | 1 | 0 | 0 | 0 | 0 | 1 | 0.97954 | -0.39074 | 0.4 | 1 | 1.1 | 0.9
26 | 1 | 0.018501 | 0.0046368 | 0 | 0 | 1 | 0.97894 | -0.40247 | 0.4 | 1 | 1.1 | 0.9
55 | 1 | 0.016889 | 0.0042327 | 0 | 0 | 1 | 0.99857 | -0.027144 | 0.4 | 1 | 1.1 | 0.9
31 | 1 | 0 | 0 | 0 | 0 | 1 | 0.99694 | -0.058224 | 0.4 | 1 | 1.1 | 0.9
54 | 1 | 0.01702 | 0.0042656 | 0 | 0 | 1 | 0.99554 | -0.084753 | 0.4 | 1 | 1.1 | 0.9
32 | 1 | 0 | 0 | 0 | 0 | 1 | 0.98555 | -0.27767 | 0.4 | 1 | 1.1 | 0.9
57 | 1 | 0.030134 | 0.0075522 | 0 | 0 | 1 | 0.98492 | -0.28999 | 0.4 | 1 | 1.1 | 0.9
42 | 1 | 0.0083909 | 0.002103 | 0 | 0 | 1 | 0.98604 | -0.2681 | 0.4 | 1 | 1.1 | 0.9
36 | 1 | 0.013482 | 0.0033788 | 0 | 0 | 1 | 0.97127 | -0.55323 | 0.4 | 1 | 1.1 | 0.9
22 | 1 | 0.014142 | 0.0035443 | 0 | 0 | 1 | 0.97265 | -0.52586 | 0.4 | 1 | 1.1 | 0.9
34 | 1 | 0.0097696 | 0.0024485 | 0 | 0 | 1 | 0.97105 | -0.55759 | 0.4 | 1 | 1.1 | 0.9
41 | 1 | 0 | 0 | 0 | 0 | 1 | 0.99408 | -0.11271 | 0.4 | 1 | 1.1 | 0.9
39 | 1 | 0 | 0 | 0 | 0 | 1 | 0.98627 | -0.26363 | 0.4 | 1 | 1.1 | 0.9
38 | 1 | 0.0081764 | 0.0020492 | 0 | 0 | 1 | 0.9865 | -0.25919 | 0.4 | 1 | 1.1 | 0.9
40 | 1 | 0 | 0 | 0 | 0 | 1 | 0.98695 | -0.25041 | 0.4 | 1 | 1.1 | 0.9
43 | 1 | 0 | 0 | 0 | 0 | 1 | 0.98807 | -0.22864 | 0.4 | 1 | 1.1 | 0.9
44 | 1 | 0.0074719 | 0.0018726 | 0 | 0 | 1 | 0.98681 | -0.25312 | 0.4 | 1 | 1.1 | 0.9
53 | 1 | 0.017026 | 0.004267 | 0 | 0 | 1 | 0.99277 | -0.13789 | 0.4 | 1 | 1.1 | 0.9
47 | 1 | 0 | 0 | 0 | 0 | 1 | 0.99076 | -0.17654 | 0.4 | 1 | 1.1 | 0.9
45 | 1 | 0.0099116 | 0.0024841 | 0 | 0 | 1 | 0.98761 | -0.23762 | 0.4 | 1 | 1.1 | 0.9
52 | 1 | 0.019468 | 0.0048793 | 0 | 0 | 1 | 0.98911 | -0.20828 | 0.4 | 1 | 1.1 | 0.9
46 | 1 | 0 | 0 | 0 | 0 | 1 | 0.98706 | -0.24816 | 0.4 | 1 | 1.1 | 0.9
48 | 1 | 0.010148 | 0.0025434 | 0 | 0 | 1 | 0.98568 | -0.27518 | 0.4 | 1 | 1.1 | 0.9
49 | 1 | 0.0088304 | 0.0022131 | 0 | 0 | 1 | 0.98689 | -0.25145 | 0.4 | 1 | 1.1 | 0.9
50 | 1 | 0.024454 | 0.0061287 | 0 | 0 | 1 | 0.98506 | -0.2872 | 0.4 | 1 | 1.1 | 0.9
58 | 1 | 0.065514 | 0.016419 | 0 | 0 | 1 | 0.98162 | -0.35397 | 0.4 | 1 | 1.1 | 0.9
51 | 1 | 0.013797 | 0.0034578 | 0 | 0 | 1 | 0.98495 | -0.2894 | 0.4 | 1 | 1.1 | 0.9

## generator_data
GEN_BUS | PG | QG | QMAX | QMIN | VG | MBASE | GEN_STATUS | PMAX | PMIN
30 | 0.58225 | 0.15003 | 10 | -10 | 1 | 100 | 1 | 10 | 0

## branch_data
F_BUS | T_BUS | BR_R | BR_X | BR_B | RATE_A | RATE_B | RATE_C | TAP | SHIFT | BR_STATUS | ANGMIN | ANGMAX | P_in | Q_in | P_out | Q_out
1 | 2 | 2.9654 | 1.8979 | 4.9797e-09 | 0 | 0 | 0 | 0 | 0 | 1 | -90 | 90 | 0.0044569 | 0.0011168 | -0.0044563 | -0.0011169
1 | 3 | 1.3372 | 0.8558 | 2.2455e-09 | 0 | 0 | 0 | 0 | 0 | 1 | -90 | 90 | -0.019341 | -0.004847 | 0.019346 | 0.0048504
3 | 4 | 1.2169 | 0.7788 | 4.0869e-09 | 0 | 0 | 0 | 0 | 0 | 1 | -90 | 90 | 0.069083 | 0.017394 | -0.069018 | -0.017353
3 | 5 | 0.30867 | 0.19755 | 1.555e-09 | 0 | 0 | 0 | 0 | 0 | 1 | -90 | 90 | -0.088429 | -0.022245 | 0.088456 | 0.022262
4 | 9 | 1.1152 | 0.7137 | 1.8726e-09 | 0 | 0 | 0 | 0 | 0 | 1 | -90 | 90 | 0.069018 | 0.017353 | -0.068959 | -0.017315
5 | 24 | 1.9915 | 1.2745 | 1.0033e-08 | 0 | 0 | 0 | 0 | 0 | 1 | -90 | 90 | -0.088456 | -0.022262 | 0.08863 | 0.022372
9 | 11 | 4.8725 | 3.1184 | 8.1822e-09 | 0 | 0 | 0 | 0 | 0 | 1 | -90 | 90 | 0.0070234 | 0.0017606 | -0.0070207 | -0.0017596
9 | 7 | 1.3977 | 0.8945 | 2.347e-09 | 0 | 0 | 0 | 0 | 0 | 1 | -90 | 90 | 0.061936 | 0.015555 | -0.061875 | -0.015516
24 | 25 | 0.11863 | 0.075921 | 5.9762e-10 | 0 | 0 | 0 | 0 | 0 | 1 | -90 | 90 | -0.10497 | -0.026468 | 0.10499 | 0.026478
11 | 12 | 1.3189 | 0.84408 | 2.2147e-09 | 0 | 0 | 0 | 0 | 0 | 1 | -90 | 90 | 0.0070207 | 0.0017596 | -0.00702 | -0.0017594
7 | 6 | 0.31309 | 0.20038 | 5.2576e-10 | 0 | 0 | 0 | 0 | 0 | 1 | -90 | 90 | 0.044932 | 0.01127 | -0.044924 | -0.011265
25 | 26 | 0.45791 | 0.29306 | 2.3068e-09 | 0 | 0 | 0 | 0 | 0 | 1 | -90 | 90 | -0.12214 | -0.030776 | 0.12222 | 0.030825
6 | 8 | 2.3995 | 1.5357 | 4.0294e-09 | 0 | 0 | 0 | 0 | 0 | 1 | -90 | 90 | 0.024174 | 0.0060649 | -0.024158 | -0.0060552
8 | 10 | 1.3512 | 0.86477 | 2.269e-09 | 0 | 0 | 0 | 0 | 0 | 1 | -90 | 90 | 0.011402 | 0.0028581 | -0.0114 | -0.002857
13 | 20 | 0.51378 | 0.32882 | 2.5883e-09 | 0 | 0 | 0 | 0 | 0 | 1 | -90 | 90 | 0.088992 | 0.022386 | -0.088947 | -0.022357
13 | 15 | 0.37916 | 0.24266 | 1.9101e-09 | 0 | 0 | 0 | 0 | 0 | 1 | -90 | 90 | -0.088992 | -0.022386 | 0.089026 | 0.022407
20 | 33 | 1.2555 | 0.80352 | 2.1083e-09 | 0 | 0 | 0 | 0 | 0 | 1 | -90 | 90 | 0.024436 | 0.0061292 | -0.024427 | -0.0061241
20 | 19 | 0.85452 | 0.54689 | 4.3049e-09 | 0 | 0 | 0 | 0 | 0 | 1 | -90 | 90 | 0.064511 | 0.016228 | -0.064471 | -0.016202
15 | 16 | 0.79052 | 0.50593 | 3.9825e-09 | 0 | 0 | 0 | 0 | 0 | 1 | -90 | 90 | -0.1059 | -0.026637 | 0.106 | 0.0267
18 | 30 | 4.1945 | 2.6845 | 2.1131e-08 | 0 | 0 | 0 | 0 | 0 | 1 | -90 | 90 | -0.31725 | -0.080596 | 0.32189 | 0.083563
18 | 27 | 0.68942 | 0.44123 | 3.4732e-09 | 0 | 0 | 0 | 0 | 0 | 1 | -90 | 90 | 0.31725 | 0.080596 | -0.31649 | -0.080109
30 | 55 | 0.4723 | 0.30227 | 2.3793e-09 | 0 | 0 | 0 | 0 | 0 | 1 | -90 | 90 | 0.26037 | 0.06647 | -0.26003 | -0.066252
27 | 28 | 0.61846 | 0.39581 | 3.1157e-09 | 0 | 0 | 0 | 0 | 0 | 1 | -90 | 90 | 0.29278 | 0.074168 | -0.2922 | -0.073794
19 | 37 | 1.1867 | 0.75946 | 1.9927e-09 | 0 | 0 | 0 | 0 | 0 | 1 | -90 | 90 | 0.064471 | 0.016202 | -0.064416 | -0.016167
37 | 36 | 1.0067 | 0.64431 | 1.6906e-09 | 0 | 0 | 0 | 0 | 0 | 1 | -90 | 90 | 0.05372 | 0.013487 | -0.053687 | -0.013466
33 | 22 | 2.7457 | 1.7573 | 4.6108e-09 | 0 | 0 | 0 | 0 | 0 | 1 | -90 | 90 | 0.014148 | 0.0035479 | -0.014142 | -0.0035443
16 | 17 | 0.65769 | 0.42092 | 3.3133e-09 | 0 | 0 | 0 | 0 | 0 | 1 | -90 | 90 | -0.12153 | -0.030591 | 0.12164 | 0.03066
17 | 21 | 0.82514 | 0.52809 | 4.1569e-09 | 0 | 0 | 0 | 0 | 0 | 1 | -90 | 90 | -0.13837 | -0.034853 | 0.13854 | 0.034966
21 | 23 | 0.66419 | 0.42508 | 3.3461e-09 | 0 | 0 | 0 | 0 | 0 | 1 | -90 | 90 | -0.13854 | -0.034966 | 0.13869 | 0.035056
23 | 28 | 0.39622 | 0.25358 | 1.9961e-09 | 0 | 0 | 0 | 0 | 0 | 1 | -90 | 90 | -0.1513 | -0.038218 | 0.1514 | 0.038282
29 | 56 | 1.2056 | 0.7716 | 2.0246e-09 | 0 | 0 | 0 | 0 | 0 | 1 | -90 | 90 | 0.018584 | 0.0046592 | -0.018579 | -0.0046564
29 | 35 | 0.16681 | 0.10676 | 2.8013e-10 | 0 | 0 | 0 | 0 | 0 | 1 | -90 | 90 | -0.018584 | -0.0046592 | 0.018584 | 0.0046596
35 | 34 | 1.3823 | 0.8847 | 2.3213e-09 | 0 | 0 | 0 | 0 | 0 | 1 | -90 | 90 | -0.030413 | -0.0076242 | 0.030428 | 0.0076332
28 | 26 | 0.35952 | 0.2301 | 1.8112e-09 | 0 | 0 | 0 | 0 | 0 | 1 | -90 | 90 | 0.1408 | 0.035512 | -0.14072 | -0.035461
55 | 31 | 0.577 | 0.36928 | 2.9068e-09 | 0 | 0 | 0 | 0 | 0 | 1 | -90 | 90 | 0.24314 | 0.062019 | -0.24277 | -0.061786
31 | 54 | 0.49103 | 0.31426 | 2.4737e-09 | 0 | 0 | 0 | 0 | 0 | 1 | -90 | 90 | 0.24277 | 0.061786 | -0.24246 | -0.061588
54 | 41 | 0.55535 | 0.35542 | 2.7977e-09 | 0 | 0 | 0 | 0 | 0 | 1 | -90 | 90 | 0.22544 | 0.057322 | -0.22514 | -0.057129
32 | 57 | 1.7782 | 1.1381 | 2.9861e-09 | 0 | 0 | 0 | 0 | 0 | 1 | -90 | 90 | 0.030151 | 0.0075633 | -0.030134 | -0.0075522
32 | 42 | 1.3841 | 0.88579 | 2.3242e-09 | 0 | 0 | 0 | 0 | 0 | 1 | -90 | 90 | -0.030151 | -0.0075633 | 0.030165 | 0.0075718
42 | 39 | 0.50541 | 0.32346 | 8.4872e-10 | 0 | 0 | 0 | 0 | 0 | 1 | -90 | 90 | -0.038556 | -0.0096748 | 0.038564 | 0.00968
36 | 34 | 0.45835 | 0.29334 | 7.6969e-10 | 0 | 0 | 0 | 0 | 0 | 1 | -90 | 90 | 0.040206 | 0.010087 | -0.040197 | -0.010082
41 | 53 | 0.4987 | 0.31917 | 2.5123e-09 | 0 | 0 | 0 | 0 | 0 | 1 | -90 | 90 | 0.22514 | 0.057129 | -0.22487 | -0.056955
39 | 38 | 0.50247 | 0.32158 | 8.4378e-10 | 0 | 0 | 0 | 0 | 0 | 1 | -90 | 90 | -0.038564 | -0.00968 | 0.038572 | 0.0096851
38 | 40 | 0.82093 | 0.52539 | 1.3786e-09 | 0 | 0 | 0 | 0 | 0 | 1 | -90 | 90 | -0.046749 | -0.011734 | 0.046769 | 0.011747
40 | 43 | 1.756 | 1.1239 | 2.9488e-09 | 0 | 0 | 0 | 0 | 0 | 1 | -90 | 90 | -0.054241 | -0.01362 | 0.054298 | 0.013656
40 | 44 | 1.5868 | 1.0156 | 2.6647e-09 | 0 | 0 | 0 | 0 | 0 | 1 | -90 | 90 | 0.0074729 | 0.001873 | -0.0074719 | -0.0018726
43 | 47 | 1.8845 | 1.2061 | 3.1646e-09 | 0 | 0 | 0 | 0 | 0 | 1 | -90 | 90 | -0.12158 | -0.030574 | 0.12189 | 0.030768
43 | 45 | 0.58465 | 0.37417 | 9.8178e-10 | 0 | 0 | 0 | 0 | 0 | 1 | -90 | 90 | 0.067286 | 0.016919 | -0.067257 | -0.0169
53 | 47 | 0.82594 | 0.5286 | 2.7739e-09 | 0 | 0 | 0 | 0 | 0 | 1 | -90 | 90 | 0.20784 | 0.052688 | -0.20746 | -0.052441
47 | 52 | 1.6405 | 1.0499 | 2.7549e-09 | 0 | 0 | 0 | 0 | 0 | 1 | -90 | 90 | 0.085571 | 0.021673 | -0.085441 | -0.02159
45 | 46 | 0.80476 | 0.51505 | 1.3514e-09 | 0 | 0 | 0 | 0 | 0 | 1 | -90 | 90 | 0.057345 | 0.014416 | -0.057316 | -0.014398
52 | 58 | 9.6781 | 6.194 | 1.6252e-08 | 0 | 0 | 0 | 0 | 0 | 1 | -90 | 90 | 0.065972 | 0.016711 | -0.065514 | -0.016419
46 | 48 | 2.4343 | 1.5579 | 4.0878e-09 | 0 | 0 | 0 | 0 | 0 | 1 | -90 | 90 | 0.048485 | 0.012184 | -0.048422 | -0.012145
46 | 49 | 1.6282 | 1.042 | 2.7341e-09 | 0 | 0 | 0 | 0 | 0 | 1 | -90 | 90 | 0.0088318 | 0.0022137 | -0.0088304 | -0.0022131
48 | 50 | 1.368 | 0.8755 | 2.2972e-09 | 0 | 0 | 0 | 0 | 0 | 1 | -90 | 90 | 0.038274 | 0.0096011 | -0.038252 | -0.0095873
50 | 51 | 0.69399 | 0.44415 | 1.1654e-09 | 0 | 0 | 0 | 0 | 0 | 1 | -90 | 90 | 0.013798 | 0.0034586 | -0.013797 | -0.0034578