## bus_data
BUS_I | BUS_TYPE | Pd | Qd | Gs | Bs | area | Vm | Va | baseKV | zone | Vmax | Vmin
1 | 1 | 0.041905 | 0.010502 | 0 | 0 | 1 | 0.97 | -0.57938 | 0.4 | 1 | 1.1 | 0.9
2 | 1 | 0.0084258 | 0.0021117 | 0 | 0 | 1 | 0.97052 | -0.56905 | 0.4 | 1 | 1.1 | 0.9
3 | 1 | 0 | 0 | 0 | 0 | 1 | 0.97102 | -0.55913 | 0.4 | 1 | 1.1 | 0.9
13 | 1 | 0.016331 | 0.0040929 | 0 | 0 | 1 | 0.97073 | -0.56496 | 0.4 | 1 | 1.1 | 0.9
11 | 1 | 0.013574 | 0.003402 | 0 | 0 | 1 | 0.97216 | -0.53676 | 0.4 | 1 | 1.1 | 0.9
12 | 1 | 0 | 0 | 0 | 0 | 1 | 0.97324 | -0.51531 | 0.4 | 1 | 1.1 | 0.9
4 | 1 | 0.015683 | 0.0039305 | 0 | 0 | 1 | 0.9761 | -0.45923 | 0.4 | 1 | 1.1 | 0.9
5 | 1 | 0.015227 | 0.0038163 | 0 | 0 | 1 | 0.97545 | -0.47193 | 0.4 | 1 | 1.1 | 0.9
6 | 1 | 0.017718 | 0.0044406 | 0 | 0 | 1 | 0.97779 | -0.42615 | 0.4 | 1 | 1.1 | 0.9
7 | 1 | 0.015789 | 0.0039571 | 0 | 0 | 1 | 0.97521 | -0.47657 | 0.4 | 1 | 1.1 | 0.9
8 | 1 | 0 | 0 | 0 | 0 | 1 | 0.97861 | -0.41008 | 0.4 | 1 | 1.1 | 0.9
9 | 1 | 0 | 0 | 0 | 0 | 1 | 0.97972 | -0.38845 | 0.4 | 1 | 1.1 | 0.9
14 | 1 | 0.028653 | 0.0071811 | 0 | 0 | 1 | 0.97239 | -0.53213 | 0.4 | 1 | 1.1 | 0.9
19 | 1 | 0 | 0 | 0 | 0 | 1 | 0.98055 | -0.37224 | 0.4 | 1 | 1.1 | 0.9
17 | 1 | 0.029116 | 0.0072971 | 0 | 0 | 1 | 0.97912 | -0.40028 | 0.4 | 1 | 1.1 | 0.9
10 | 3 | 0.013642 | 0.003419 | 0 | 0 | 1 | 1 | 0 | 0.4 | 1 | 1.1 | 0.9
26 | 1 | 0.0034782 | 0.00087173 | 0 | 0 | 1 | 0.99792 | -0.039109 | 0.4 | 1 | 1.1 | 0.9
24 | 1 | 0.024931 | 0.0062483 | 0 | 0 | 1 | 0.97949 | -0.39306 | 0.4 | 1 | 1.1 | 0.9
21 | 1 | 0.012994 | 0.0032566 | 0 | 0 | 1 | 0.98166 | -0.35078 | 0.4 | 1 | 1.1 | 0.9
27 | 1 | 0.011551 | 0.002895 | 0 | 0 | 1 | 0.9967 | -0.062197 | 0.4 | 1 | 1.1 | 0.9
16 | 1 | 0 | 0 | 0 | 0 | 1 | 0.99461 | -0.10184 | 0.4 | 1 | 1.1 | 0.9
29 | 1 | 0.022359 | 0.0056036 | 0 | 0 | 1 | 0.99196 | -0.15242 | 0.4 | 1 | 1.1 | 0.9
34 | 1 | 0 | 0 | 0 | 0 | 1 | 0.99349 | -0.1236 | 0.4 | 1 | 1.1 | 0.9
28 | 1 | 0.0050294 | 0.0012605 | 0 | 0 | 1 | 0.99121 | -0.16657 | 0.4 | 1 | 1.1 | 0.9
33 | 1 | 0.00686 | 0.0017193 | 0 | 0 | 1 | 0.99228 | -0.14696 | 0.4 | 1 | 1.1 | 0.9
37 | 1 | 0.017217 | 0.0043149 | 0 | 0 | 1 | 0.97917 | -0.39932 | 0.4 | 1 | 1.1 | 0.9
22 | 1 | 0.0091655 | 0.0022971 | 0 | 0 | 1 | 0.98411 | -0.30317 | 0.4 | 1 | 1.1 | 0.9
23 | 1 | 0.0089385 | 0.0022402 | 0 | 0 | 1 | 0.98507 | -0.28457 | 0.4 | 1 | 1.1 | 0.9
25 | 1 | 0 | 0 | 0 | 0 | 1 | 0.98683 | -0.25077 | 0.4 | 1 | 1.1 | 0.9
30 | 1 | 0 | 0 | 0 | 0 | 1 | 0.9875 | -0.2378 | 0.4 | 1 | 1.1 | 0.9
32 | 1 | 0 | 0 | 0 | 0 | 1 | 0.98605 | -0.26578 | 0.4 | 1 | 1.1 | 0.9
31 | 1 | 0 | 0 | 0 | 0 | 1 | 0.98514 | -0.28359 | 0.4 | 1 | 1.1 | 0.9
41 | 1 | 0 | 0 | 0 | 0 | 1 | 0.98558 | -0.27511 | 0.4 | 1 | 1.1 | 0.9
40 | 1 | 0.034561 | 0.0086618 | 0 | 0 | 1 | 0.98447 | -0.29673 | 0.4 | 1 | 1.1 | 0.9
39 | 1 | 0.010734 | 0.0026901 | 0 | 0 | 1 | 0.98553 | -0.27599 | 0.4 | 1 | 1.1 | 0.9
42 | 1 | 0.0056686 | 0.0014207 | 0 | 0 | 1 | 0.9854 | -0.2786 | 0.4 | 1 | 1.1 | 0.9
38 | 1 | 0.01068 | 0.0026766 | 0 | 0 | 1 | 0.98553 | -0.27607 | 0.4 | 1 | 1.1 | 0.9
35 | 1 | 0.022477 | 0.0056333 | 0 | 0 | 1 | 0.99217 | -0.14914 | 0.4 | 1 | 1.1 | 0.9

## generator_data
GEN_BUS | PG | QG | QMAX | QMIN | VG | MBASE | GEN_STATUS | PMAX | PMIN
10 | 0.4303 | 0.11079 | 10 | -10 | 1 | 100 | 1 | 10 | 0

## branch_data
F_BUS | T_BUS | BR_R | BR_X | BR_B | RATE_A | RATE_B | RATE_C | TAP | SHIFT | BR_STATUS | ANGMIN | ANGMAX | P_in | Q_in | P_out | Q_out
1 | 2 | 1.0408 | 0.66613 | 1.7478e-09 | 0 | 0 | 0 | 0 | 0 | 1 | -90 | 90 | -0.041905 | -0.010502 | 0.041926 | 0.010515
2 | 3 | 0.83188 | 0.5324 | 1.397e-09 | 0 | 0 | 0 | 0 | 0 | 1 | -90 | 90 | -0.050352 | -0.012627 | 0.050375 | 0.012642
3 | 13 | 1.5082 | 0.96522 | 2.5326e-09 | 0 | 0 | 0 | 0 | 0 | 1 | -90 | 90 | 0.016336 | 0.0040956 | -0.016331 | -0.0040929
3 | 11 | 1.42 | 0.90881 | 2.3846e-09 | 0 | 0 | 0 | 0 | 0 | 1 | -90 | 90 | -0.066711 | -0.016738 | 0.066782 | 0.016783
11 | 12 | 1.134 | 0.72575 | 1.9043e-09 | 0 | 0 | 0 | 0 | 0 | 1 | -90 | 90 | -0.080356 | -0.020185 | 0.080439 | 0.020238
12 | 14 | 2.4905 | 1.5939 | 4.1822e-09 | 0 | 0 | 0 | 0 | 0 | 1 | -90 | 90 | 0.028676 | 0.0071954 | -0.028653 | -0.0071811
12 | 7 | 1.5135 | 0.96867 | 2.5416e-09 | 0 | 0 | 0 | 0 | 0 | 1 | -90 | 90 | -0.10911 | -0.027433 | 0.10932 | 0.027562
4 | 5 | 0.38723 | 0.24782 | 1.9508e-09 | 0 | 0 | 0 | 0 | 0 | 1 | -90 | 90 | 0.14045 | 0.035408 | -0.14036 | -0.035354
4 | 6 | 0.90954 | 0.58211 | 4.5821e-09 | 0 | 0 | 0 | 0 | 0 | 1 | -90 | 90 | -0.15613 | -0.039338 | 0.15638 | 0.039496
5 | 7 | 0.1587 | 0.10157 | 2.6651e-10 | 0 | 0 | 0 | 0 | 0 | 1 | -90 | 90 | 0.12513 | 0.031537 | -0.12511 | -0.031519
6 | 8 | 0.39785 | 0.25463 | 2.0043e-09 | 0 | 0 | 0 | 0 | 0 | 1 | -90 | 90 | -0.17409 | -0.043937 | 0.17423 | 0.044023
8 | 9 | 0.53615 | 0.34313 | 2.701e-09 | 0 | 0 | 0 | 0 | 0 | 1 | -90 | 90 | -0.17423 | -0.044023 | 0.17441 | 0.044138
9 | 19 | 0.34495 | 0.22077 | 1.7378e-09 | 0 | 0 | 0 | 0 | 0 | 1 | -90 | 90 | -0.20354 | -0.051445 | 0.2037 | 0.051547
9 | 17 | 1.7466 | 1.1179 | 2.9331e-09 | 0 | 0 | 0 | 0 | 0 | 1 | -90 | 90 | 0.029132 | 0.0073073 | -0.029116 | -0.0072971
19 | 24 | 2.1268 | 1.3612 | 3.5715e-09 | 0 | 0 | 0 | 0 | 0 | 1 | -90 | 90 | 0.042195 | 0.010593 | -0.042153 | -0.010566
19 | 21 | 0.37854 | 0.24226 | 1.907e-09 | 0 | 0 | 0 | 0 | 0 | 1 | -90 | 90 | -0.2459 | -0.062139 | 0.24615 | 0.062301
10 | 26 | 0.42762 | 0.27368 | 2.1543e-09 | 0 | 0 | 0 | 0 | 0 | 1 | -90 | 90 | 0.41666 | 0.10737 | -0.41587 | -0.10686
26 | 27 | 0.25377 | 0.16241 | 1.2785e-09 | 0 | 0 | 0 | 0 | 0 | 1 | -90 | 90 | 0.41239 | 0.10599 | -0.41193 | -0.1057
24 | 37 | 1.5618 | 0.99958 | 2.6228e-09 | 0 | 0 | 0 | 0 | 0 | 1 | -90 | 90 | 0.017222 | 0.004318 | -0.017217 | -0.0043149
21 | 22 | 0.80045 | 0.51229 | 4.0325e-09 | 0 | 0 | 0 | 0 | 0 | 1 | -90 | 90 | -0.25914 | -0.065558 | 0.25974 | 0.065937
27 | 16 | 0.44698 | 0.28607 | 2.2518e-09 | 0 | 0 | 0 | 0 | 0 | 1 | -90 | 90 | 0.40037 | 0.1028 | -0.39961 | -0.10231
16 | 29 | 0.61334 | 0.39254 | 3.0899e-09 | 0 | 0 | 0 | 0 | 0 | 1 | -90 | 90 | 0.3702 | 0.094917 | -0.3693 | -0.094338
16 | 34 | 3.2859 | 2.103 | 5.518e-09 | 0 | 0 | 0 | 0 | 0 | 1 | -90 | 90 | 0.029403 | 0.0073934 | -0.029372 | -0.0073744
29 | 28 | 0.18216 | 0.11659 | 9.1771e-10 | 0 | 0 | 0 | 0 | 0 | 1 | -90 | 90 | 0.34694 | 0.088734 | -0.3467 | -0.088582
34 | 33 | 3.5187 | 2.252 | 5.9088e-09 | 0 | 0 | 0 | 0 | 0 | 1 | -90 | 90 | 0.029372 | 0.0073744 | -0.02934 | -0.0073541
28 | 30 | 0.92644 | 0.59292 | 4.6672e-09 | 0 | 0 | 0 | 0 | 0 | 1 | -90 | 90 | 0.34167 | 0.087322 | -0.3405 | -0.086572
33 | 35 | 0.42631 | 0.27284 | 7.1588e-10 | 0 | 0 | 0 | 0 | 0 | 1 | -90 | 90 | 0.02248 | 0.0056348 | -0.022477 | -0.0056333
22 | 23 | 0.30293 | 0.19387 | 1.5261e-09 | 0 | 0 | 0 | 0 | 0 | 1 | -90 | 90 | -0.2689 | -0.068234 | 0.26914 | 0.068388
23 | 25 | 0.53422 | 0.3419 | 2.6913e-09 | 0 | 0 | 0 | 0 | 0 | 1 | -90 | 90 | -0.27808 | -0.070629 | 0.27853 | 0.070918
25 | 30 | 0.16799 | 0.10752 | 8.4633e-10 | 0 | 0 | 0 | 0 | 0 | 1 | -90 | 90 | -0.34029 | -0.086436 | 0.3405 | 0.086572
25 | 32 | 1.0619 | 0.67964 | 1.7833e-09 | 0 | 0 | 0 | 0 | 0 | 1 | -90 | 90 | 0.061752 | 0.015518 | -0.061708 | -0.015489
32 | 39 | 2.0777 | 1.3297 | 3.4889e-09 | 0 | 0 | 0 | 0 | 0 | 1 | -90 | 90 | 0.021424 | 0.0053731 | -0.021414 | -0.0053667
32 | 41 | 1.0098 | 0.64625 | 1.6957e-09 | 0 | 0 | 0 | 0 | 0 | 1 | -90 | 90 | 0.040284 | 0.010116 | -0.040266 | -0.010105
31 | 41 | 1.0684 | 0.6838 | 1.7942e-09 | 0 | 0 | 0 | 0 | 0 | 1 | -90 | 90 | -0.034583 | -0.0086754 | 0.034597 | 0.0086842
31 | 40 | 1.6526 | 1.0577 | 2.7752e-09 | 0 | 0 | 0 | 0 | 0 | 1 | -90 | 90 | 0.034583 | 0.0086754 | -0.034561 | -0.0086618
41 | 42 | 2.6791 | 1.7146 | 4.4989e-09 | 0 | 0 | 0 | 0 | 0 | 1 | -90 | 90 | 0.0056696 | 0.0014209 | -0.0056686 | -0.0014207
39 | 38 | 0.028762 | 0.018408 | 4.8299e-11 | 0 | 0 | 0 | 0 | 0 | 1 | -90 | 90 | 0.01068 | 0.0026767 | -0.01068 | -0.0026766