## bus_data
BUS_I | BUS_TYPE | Pd | Qd | Gs | Bs | area | Vm | Va | baseKV | zone | Vmax | Vmin
1 | 1 | 0.0096721 | 0.002424 | 0 | 0 | 1 | 0.99152 | -0.16201 | 0.4 | 1 | 1.1 | 0.9
3 | 1 | 0 | 0 | 0 | 0 | 1 | 0.99182 | -0.15622 | 0.4 | 1 | 1.1 | 0.9
2 | 1 | 0 | 0 | 0 | 0 | 1 | 0.99604 | -0.075335 | 0.4 | 1 | 1.1 | 0.9
4 | 1 | 0.0094332 | 0.0023642 | 0 | 0 | 1 | 0.99479 | -0.099156 | 0.4 | 1 | 1.1 | 0.9
5 | 1 | 0.013153 | 0.0032966 | 0 | 0 | 1 | 0.99675 | -0.061734 | 0.4 | 1 | 1.1 | 0.9
6 | 1 | 0 | 0 | 0 | 0 | 1 | 0.99476 | -0.099881 | 0.4 | 1 | 1.1 | 0.9
7 | 1 | 0 | 0 | 0 | 0 | 1 | 0.99236 | -0.14578 | 0.4 | 1 | 1.1 | 0.9
15 | 1 | 0.0056812 | 0.0014238 | 0 | 0 | 1 | 0.99409 | -0.11252 | 0.4 | 1 | 1.1 | 0.9
16 | 3 | 0.079131 | 0.019832 | 0 | 0 | 1 | 1 | 0 | 0.4 | 1 | 1.1 | 0.9
29 | 1 | 0.042614 | 0.01068 | 0 | 0 | 1 | 0.98803 | -0.22934 | 0.4 | 1 | 1.1 | 0.9
31 | 1 | 0.042135 | 0.01056 | 0 | 0 | 1 | 0.99442 | -0.1063 | 0.4 | 1 | 1.1 | 0.9
8 | 1 | 0 | 0 | 0 | 0 | 1 | 0.99052 | -0.1811 | 0.4 | 1 | 1.1 | 0.9
13 | 1 | 0.019607 | 0.0049139 | 0 | 0 | 1 | 0.9893 | -0.20477 | 0.4 | 1 | 1.1 | 0.9
17 | 1 | 0 | 0 | 0 | 0 | 1 | 0.99709 | -0.05578 | 0.4 | 1 | 1.1 | 0.9
28 | 1 | 0.081799 | 0.020501 | 0 | 0 | 1 | 0.98387 | -0.31032 | 0.4 | 1 | 1.1 | 0.9
11 | 1 | 0.0097353 | 0.0024399 | 0 | 0 | 1 | 0.9884 | -0.22206 | 0.4 | 1 | 1.1 | 0.9
10 | 1 | 0.014601 | 0.0036593 | 0 | 0 | 1 | 0.98798 | -0.23018 | 0.4 | 1 | 1.1 | 0.9
12 | 1 | 0 | 0 | 0 | 0 | 1 | 0.9877 | -0.23572 | 0.4 | 1 | 1.1 | 0.9
14 | 1 | 0.083614 | 0.020956 | 0 | 0 | 1 | 0.98503 | -0.28749 | 0.4 | 1 | 1.1 | 0.9
27 | 1 | 0.08473 | 0.021235 | 0 | 0 | 1 | 0.98191 | -0.34838 | 0.4 | 1 | 1.1 | 0.9
25 | 1 | 0 | 0 | 0 | 0 | 1 | 0.98168 | -0.35293 | 0.4 | 1 | 1.1 | 0.9
18 | 1 | 0 | 0 | 0 | 0 | 1 | 0.99552 | -0.086006 | 0.4 | 1 | 1.1 | 0.9
19 | 1 | 0.013435 | 0.0033671 | 0 | 0 | 1 | 0.9949 | -0.09792 | 0.4 | 1 | 1.1 | 0.9
20 | 1 | 0.030205 | 0.00757 | 0 | 0 | 1 | 0.9943 | -0.10949 | 0.4 | 1 | 1.1 | 0.9
21 | 1 | 0.0090049 | 0.0022568 | 0 | 0 | 1 | 0.99429 | -0.1098 | 0.4 | 1 | 1.1 | 0.9
23 | 1 | 0.0091382 | 0.0022903 | 0 | 0 | 1 | 0.99423 | -0.11095 | 0.4 | 1 | 1.1 | 0.9
24 | 1 | 0.0085586 | 0.002145 | 0 | 0 | 1 | 0.98159 | -0.35467 | 0.4 | 1 | 1.1 | 0.9
30 | 1 | 0.01534 | 0.0038445 | 0 | 0 | 1 | 0.98377 | -0.31232 | 0.4 | 1 | 1.1 | 0.9

## generator_data
GEN_BUS | PG | QG | QMAX | QMIN | VG | MBASE | GEN_STATUS | PMAX | PMIN
16 | 0.58744 | 0.1495 | 10 | -10 | 1 | 100 | 1 | 10 | 0

## branch_data
F_BUS | T_BUS | BR_R | BR_X | BR_B | RATE_A | RATE_B | RATE_C | TAP | SHIFT | BR_STATUS | ANGMIN | ANGMAX | P_in | Q_in | P_out | Q_out
1 | 3 | 2.6351 | 1.6864 | 4.425e-09 | 0 | 0 | 0 | 0 | 0 | 1 | -90 | 90 | -0.009672 | -0.0024241 | 0.0096747 | 0.0024253
3 | 7 | 4.7634 | 3.0486 | 7.9991e-09 | 0 | 0 | 0 | 0 | 0 | 1 | -90 | 90 | -0.0096747 | -0.0024253 | 0.0096795 | 0.0024276
2 | 4 | 0.4307 | 0.27565 | 2.893e-09 | 0 | 0 | 0 | 0 | 0 | 1 | -90 | 90 | 0.24808 | 0.063122 | -0.24779 | -0.062941
2 | 5 | 0.14157 | 0.090602 | 9.5091e-10 | 0 | 0 | 0 | 0 | 0 | 1 | -90 | 90 | -0.43144 | -0.10965 | 0.43173 | 0.10983
2 | 6 | 0.59934 | 0.38357 | 2.0129e-09 | 0 | 0 | 0 | 0 | 0 | 1 | -90 | 90 | 0.18337 | 0.04653 | -0.18315 | -0.046392
4 | 15 | 0.25072 | 0.16046 | 1.6841e-09 | 0 | 0 | 0 | 0 | 0 | 1 | -90 | 90 | 0.23836 | 0.060577 | -0.23821 | -0.060479
5 | 16 | 0.62588 | 0.40056 | 4.2041e-09 | 0 | 0 | 0 | 0 | 0 | 1 | -90 | 90 | -0.44488 | -0.11313 | 0.44621 | 0.11398
6 | 29 | 4.0809 | 2.6118 | 6.8529e-09 | 0 | 0 | 0 | 0 | 0 | 1 | -90 | 90 | 0.141 | 0.035824 | -0.14013 | -0.035266
6 | 31 | 0.67547 | 0.4323 | 1.1343e-09 | 0 | 0 | 0 | 0 | 0 | 1 | -90 | 90 | 0.042147 | 0.010568 | -0.042134 | -0.01056
7 | 8 | 0.70459 | 0.45094 | 4.7328e-09 | 0 | 0 | 0 | 0 | 0 | 1 | -90 | 90 | 0.22248 | 0.05639 | -0.2221 | -0.056149
7 | 15 | 0.63803 | 0.40834 | 4.2857e-09 | 0 | 0 | 0 | 0 | 0 | 1 | -90 | 90 | -0.23215 | -0.058817 | 0.23253 | 0.059055
16 | 17 | 4.0349 | 2.5824 | 6.7757e-09 | 0 | 0 | 0 | 0 | 0 | 1 | -90 | 90 | 0.0621 | 0.015686 | -0.061935 | -0.015581
29 | 28 | 3.6327 | 2.3249 | 6.1002e-09 | 0 | 0 | 0 | 0 | 0 | 1 | -90 | 90 | 0.097516 | 0.024586 | -0.097139 | -0.024346
8 | 13 | 0.47072 | 0.30126 | 3.1619e-09 | 0 | 0 | 0 | 0 | 0 | 1 | -90 | 90 | 0.2221 | 0.056149 | -0.22185 | -0.055989
13 | 11 | 0.37665 | 0.24105 | 2.53e-09 | 0 | 0 | 0 | 0 | 0 | 1 | -90 | 90 | 0.20224 | 0.051075 | -0.20207 | -0.050968
17 | 18 | 2.1766 | 1.393 | 3.6552e-09 | 0 | 0 | 0 | 0 | 0 | 1 | -90 | 90 | 0.061935 | 0.015581 | -0.061845 | -0.015524
28 | 30 | 0.5642 | 0.36109 | 9.4745e-10 | 0 | 0 | 0 | 0 | 0 | 1 | -90 | 90 | 0.015341 | 0.0038454 | -0.01534 | -0.0038445
11 | 10 | 0.18565 | 0.11882 | 1.247e-09 | 0 | 0 | 0 | 0 | 0 | 1 | -90 | 90 | 0.19234 | 0.048528 | -0.19226 | -0.04848
10 | 12 | 0.13687 | 0.087598 | 9.1938e-10 | 0 | 0 | 0 | 0 | 0 | 1 | -90 | 90 | 0.17766 | 0.044821 | -0.17761 | -0.044791
12 | 14 | 1.2763 | 0.81681 | 4.2864e-09 | 0 | 0 | 0 | 0 | 0 | 1 | -90 | 90 | 0.17761 | 0.044791 | -0.17718 | -0.04451
14 | 27 | 2.8297 | 1.811 | 4.7518e-09 | 0 | 0 | 0 | 0 | 0 | 1 | -90 | 90 | 0.093562 | 0.023555 | -0.09329 | -0.023382
27 | 25 | 2.2996 | 1.4717 | 3.8616e-09 | 0 | 0 | 0 | 0 | 0 | 1 | -90 | 90 | 0.0085611 | 0.0021462 | -0.0085593 | -0.0021453
25 | 24 | 0.87409 | 0.55942 | 1.4678e-09 | 0 | 0 | 0 | 0 | 0 | 1 | -90 | 90 | 0.0085593 | 0.0021453 | -0.0085586 | -0.002145
18 | 19 | 0.85607 | 0.54789 | 1.4376e-09 | 0 | 0 | 0 | 0 | 0 | 1 | -90 | 90 | 0.061845 | 0.015524 | -0.06181 | -0.015501
19 | 20 | 1.0607 | 0.67885 | 1.7812e-09 | 0 | 0 | 0 | 0 | 0 | 1 | -90 | 90 | 0.048375 | 0.012134 | -0.048349 | -0.012118
20 | 21 | 0.077533 | 0.049621 | 1.302e-10 | 0 | 0 | 0 | 0 | 0 | 1 | -90 | 90 | 0.018144 | 0.0045475 | -0.018144 | -0.0045473
21 | 23 | 0.55808 | 0.35717 | 9.3717e-10 | 0 | 0 | 0 | 0 | 0 | 1 | -90 | 90 | 0.0091387 | 0.0022905 | -0.0091382 | -0.0022903