## bus_data
BUS_I | BUS_TYPE | Pd | Qd | Gs | Bs | area | Vm | Va | baseKV | zone | Vmax | Vmin
1 | 1 | 0.057464 | 0.014402 | 0 | 0 | 1 | 0.99605 | -0.075076 | 0.4 | 1 | 1.1 | 0.9
2 | 1 | 0.010367 | 0.0025981 | 0 | 0 | 1 | 0.999 | -0.019011 | 0.4 | 1 | 1.1 | 0.9
3 | 1 | 0 | 0 | 0 | 0 | 1 | 0.99437 | -0.10712 | 0.4 | 1 | 1.1 | 0.9
4 | 3 | 0.039979 | 0.01002 | 0 | 0 | 1 | 1 | 0 | 0.4 | 1 | 1.1 | 0.9
5 | 1 | 0 | 0 | 0 | 0 | 1 | 0.99214 | -0.14975 | 0.4 | 1 | 1.1 | 0.9
11 | 1 | 0.041494 | 0.010399 | 0 | 0 | 1 | 0.99714 | -0.054372 | 0.4 | 1 | 1.1 | 0.9
25 | 1 | 0.034067 | 0.008538 | 0 | 0 | 1 | 0.98977 | -0.19545 | 0.4 | 1 | 1.1 | 0.9
9 | 1 | 0 | 0 | 0 | 0 | 1 | 0.98883 | -0.21331 | 0.4 | 1 | 1.1 | 0.9
10 | 1 | 0 | 0 | 0 | 0 | 1 | 0.98264 | -0.33297 | 0.4 | 1 | 1.1 | 0.9
13 | 1 | 0.020175 | 0.0050564 | 0 | 0 | 1 | 0.9918 | -0.15641 | 0.4 | 1 | 1.1 | 0.9
26 | 1 | 0.086713 | 0.021732 | 0 | 0 | 1 | 0.9787 | -0.41014 | 0.4 | 1 | 1.1 | 0.9
12 | 1 | 0.031988 | 0.0080169 | 0 | 0 | 1 | 0.99197 | -0.15297 | 0.4 | 1 | 1.1 | 0.9
18 | 1 | 0 | 0 | 0 | 0 | 1 | 0.98174 | -0.35111 | 0.4 | 1 | 1.1 | 0.9
23 | 1 | 0.029656 | 0.0074324 | 0 | 0 | 1 | 0.9838 | -0.31111 | 0.4 | 1 | 1.1 | 0.9
16 | 1 | 0.020055 | 0.0050263 | 0 | 0 | 1 | 0.98155 | -0.35483 | 0.4 | 1 | 1.1 | 0.9
21 | 1 | 0 | 0 | 0 | 0 | 1 | 0.98822 | -0.22533 | 0.4 | 1 | 1.1 | 0.9
22 | 1 | 0 | 0 | 0 | 0 | 1 | 0.98935 | -0.20343 | 0.4 | 1 | 1.1 | 0.9
24 | 1 | 0.049916 | 0.01251 | 0 | 0 | 1 | 0.98706 | -0.24775 | 0.4 | 1 | 1.1 | 0.9
14 | 1 | 0.019087 | 0.0047836 | 0 | 0 | 1 | 0.98015 | -0.3822 | 0.4 | 1 | 1.1 | 0.9
15 | 1 | 0.017171 | 0.0043036 | 0 | 0 | 1 | 0.97879 | -0.40882 | 0.4 | 1 | 1.1 | 0.9
17 | 1 | 0.013627 | 0.0034152 | 0 | 0 | 1 | 0.97826 | -0.41932 | 0.4 | 1 | 1.1 | 0.9
19 | 1 | 0.025944 | 0.0065023 | 0 | 0 | 1 | 0.97788 | -0.42677 | 0.4 | 1 | 1.1 | 0.9

## generator_data
GEN_BUS | PG | QG | QMAX | QMIN | VG | MBASE | GEN_STATUS | PMAX | PMIN
4 | 0.50337 | 0.12835 | 10 | -10 | 1 | 100 | 1 | 10 | 0

## branch_data
F_BUS | T_BUS | BR_R | BR_X | BR_B | RATE_A | RATE_B | RATE_C | TAP | SHIFT | BR_STATUS | ANGMIN | ANGMAX | P_in | Q_in | P_out | Q_out
1 | 2 | 0.93658 | 0.59941 | 3.1455e-09 | 0 | 0 | 0 | 0 | 0 | 1 | -90 | 90 | -0.26944 | -0.068479 | 0.27017 | 0.068946
1 | 3 | 0.67885 | 0.43447 | 2.28e-09 | 0 | 0 | 0 | 0 | 0 | 1 | -90 | 90 | 0.21197 | 0.054078 | -0.21165 | -0.053868
2 | 4 | 0.30693 | 0.19644 | 1.0308e-09 | 0 | 0 | 0 | 0 | 0 | 1 | -90 | 90 | -0.28053 | -0.071544 | 0.28079 | 0.071709
3 | 5 | 0.89973 | 0.57582 | 3.0218e-09 | 0 | 0 | 0 | 0 | 0 | 1 | -90 | 90 | 0.21165 | 0.053868 | -0.21121 | -0.053591
4 | 11 | 1.3473 | 0.86226 | 4.5249e-09 | 0 | 0 | 0 | 0 | 0 | 1 | -90 | 90 | 0.18259 | 0.046626 | -0.18212 | -0.04632
5 | 25 | 0.96007 | 0.61444 | 3.2244e-09 | 0 | 0 | 0 | 0 | 0 | 1 | -90 | 90 | 0.21121 | 0.053591 | -0.21075 | -0.053295
11 | 12 | 3.1478 | 2.0146 | 5.286e-09 | 0 | 0 | 0 | 0 | 0 | 1 | -90 | 90 | 0.14062 | 0.035921 | -0.13996 | -0.035495
25 | 22 | 0.19964 | 0.12777 | 6.7051e-10 | 0 | 0 | 0 | 0 | 0 | 1 | -90 | 90 | 0.17668 | 0.044757 | -0.17662 | -0.044713
9 | 10 | 6.0099 | 3.8464 | 1.0092e-08 | 0 | 0 | 0 | 0 | 0 | 1 | -90 | 90 | 0.087534 | 0.022256 | -0.087033 | -0.021936
9 | 13 | 2.8843 | 1.8459 | 4.8435e-09 | 0 | 0 | 0 | 0 | 0 | 1 | -90 | 90 | -0.087534 | -0.022256 | 0.087775 | 0.02241
10 | 26 | 3.8368 | 2.4556 | 6.443e-09 | 0 | 0 | 0 | 0 | 0 | 1 | -90 | 90 | 0.087033 | 0.021936 | -0.086713 | -0.021732
13 | 12 | 0.14169 | 0.090681 | 2.3793e-10 | 0 | 0 | 0 | 0 | 0 | 1 | -90 | 90 | -0.10795 | -0.027466 | 0.10797 | 0.027478
18 | 23 | 1.806 | 1.1559 | 3.0328e-09 | 0 | 0 | 0 | 0 | 0 | 1 | -90 | 90 | -0.096102 | -0.024169 | 0.096286 | 0.024287
18 | 16 | 0.16753 | 0.10722 | 2.8133e-10 | 0 | 0 | 0 | 0 | 0 | 1 | -90 | 90 | 0.096102 | 0.024169 | -0.096085 | -0.024158
23 | 24 | 2.1968 | 1.4059 | 3.689e-09 | 0 | 0 | 0 | 0 | 0 | 1 | -90 | 90 | -0.12594 | -0.031719 | 0.12632 | 0.031964
16 | 14 | 1.5568 | 0.99634 | 2.6142e-09 | 0 | 0 | 0 | 0 | 0 | 1 | -90 | 90 | 0.07603 | 0.019132 | -0.07593 | -0.019069
21 | 22 | 0.54699 | 0.35007 | 1.8371e-09 | 0 | 0 | 0 | 0 | 0 | 1 | -90 | 90 | -0.17643 | -0.044595 | 0.17662 | 0.044713
21 | 24 | 0.55857 | 0.35749 | 1.876e-09 | 0 | 0 | 0 | 0 | 0 | 1 | -90 | 90 | 0.17643 | 0.044595 | -0.17624 | -0.044474
14 | 15 | 2.0174 | 1.2911 | 3.3877e-09 | 0 | 0 | 0 | 0 | 0 | 1 | -90 | 90 | 0.056844 | 0.014285 | -0.056772 | -0.014239
15 | 17 | 1.1388 | 0.72884 | 1.9124e-09 | 0 | 0 | 0 | 0 | 0 | 1 | -90 | 90 | 0.0396 | 0.0099357 | -0.03958 | -0.0099232
17 | 19 | 1.2313 | 0.78802 | 2.0676e-09 | 0 | 0 | 0 | 0 | 0 | 1 | -90 | 90 | 0.025954 | 0.006508 | -0.025944 | -0.0065023