## bus_data
BUS_I | BUS_TYPE | Pd | Qd | Gs | Bs | area | Vm | Va | baseKV | zone | Vmax | Vmin
1 | 1 | 0.027448 | 0.006879 | 0 | 0 | 1 | 0.97463 | -0.48879 | 0.4 | 1 | 1.1 | 0.9
3 | 1 | 0 | 0 | 0 | 0 | 1 | 0.975 | -0.48156 | 0.4 | 1 | 1.1 | 0.9
7 | 1 | 0.034973 | 0.0087651 | 0 | 0 | 1 | 0.97525 | -0.47657 | 0.4 | 1 | 1.1 | 0.9
4 | 1 | 0 | 0 | 0 | 0 | 1 | 0.99043 | -0.18172 | 0.4 | 1 | 1.1 | 0.9
6 | 1 | 0 | 0 | 0 | 0 | 1 | 0.98408 | -0.30394 | 0.4 | 1 | 1.1 | 0.9
23 | 1 | 0.0087308 | 0.0021881 | 0 | 0 | 1 | 0.99551 | -0.084914 | 0.4 | 1 | 1.1 | 0.9
20 | 1 | 0.016406 | 0.0041118 | 0 | 0 | 1 | 0.98406 | -0.30442 | 0.4 | 1 | 1.1 | 0.9
17 | 1 | 0.024902 | 0.006241 | 0 | 0 | 1 | 0.97532 | -0.47516 | 0.4 | 1 | 1.1 | 0.9
24 | 1 | 0.0103 | 0.0025814 | 0 | 0 | 1 | 0.99649 | -0.066371 | 0.4 | 1 | 1.1 | 0.9
9 | 1 | 0 | 0 | 0 | 0 | 1 | 0.99337 | -0.12688 | 0.4 | 1 | 1.1 | 0.9
11 | 1 | 0 | 0 | 0 | 0 | 1 | 0.99559 | -0.084081 | 0.4 | 1 | 1.1 | 0.9
12 | 1 | 0.017948 | 0.0044981 | 0 | 0 | 1 | 0.99318 | -0.1306 | 0.4 | 1 | 1.1 | 0.9
8 | 1 | 0.014984 | 0.0037553 | 0 | 0 | 1 | 0.99253 | -0.14315 | 0.4 | 1 | 1.1 | 0.9
10 | 1 | 0 | 0 | 0 | 0 | 1 | 0.99217 | -0.15013 | 0.4 | 1 | 1.1 | 0.9
16 | 1 | 0.016274 | 0.0040787 | 0 | 0 | 1 | 0.99089 | -0.17488 | 0.4 | 1 | 1.1 | 0.9
30 | 1 | 0.018289 | 0.0045836 | 0 | 0 | 1 | 0.99664 | -0.063964 | 0.4 | 1 | 1.1 | 0.9
14 | 1 | 0 | 0 | 0 | 0 | 1 | 0.99755 | -0.046486 | 0.4 | 1 | 1.1 | 0.9
25 | 1 | 0 | 0 | 0 | 0 | 1 | 0.99791 | -0.039594 | 0.4 | 1 | 1.1 | 0.9
32 | 1 | 0.020168 | 0.0050545 | 0 | 0 | 1 | 0.99705 | -0.056092 | 0.4 | 1 | 1.1 | 0.9
31 | 1 | 0.0030682 | 0.00076895 | 0 | 0 | 1 | 0.99676 | -0.061566 | 0.4 | 1 | 1.1 | 0.9
21 | 1 | 0 | 0 | 0 | 0 | 1 | 0.98298 | -0.32532 | 0.4 | 1 | 1.1 | 0.9
18 | 1 | 0.048437 | 0.012139 | 0 | 0 | 1 | 0.97729 | -0.43645 | 0.4 | 1 | 1.1 | 0.9
33 | 1 | 0.01525 | 0.0038221 | 0 | 0 | 1 | 0.99074 | -0.17776 | 0.4 | 1 | 1.1 | 0.9
29 | 1 | 0.0096194 | 0.0024108 | 0 | 0 | 1 | 0.99847 | -0.028963 | 0.4 | 1 | 1.1 | 0.9
27 | 1 | 0.071673 | 0.017963 | 0 | 0 | 1 | 0.99529 | -0.090618 | 0.4 | 1 | 1.1 | 0.9
26 | 1 | 0.07893 | 0.019782 | 0 | 0 | 1 | 0.9965 | -0.067271 | 0.4 | 1 | 1.1 | 0.9
19 | 1 | 0 | 0 | 0 | 0 | 1 | 0.98089 | -0.36605 | 0.4 | 1 | 1.1 | 0.9
22 | 1 | 0.049519 | 0.012411 | 0 | 0 | 1 | 0.98128 | -0.3585 | 0.4 | 1 | 1.1 | 0.9
28 | 3 | 0.010336 | 0.0025905 | 0 | 0 | 1 | 1 | 0 | 0.4 | 1 | 1.1 | 0.9

## generator_data
GEN_BUS | PG | QG | QMAX | QMIN | VG | MBASE | GEN_STATUS | PMAX | PMIN
28 | 0.50268 | 0.12809 | 10 | -10 | 1 | 100 | 1 | 10 | 0

## branch_data
F_BUS | T_BUS | BR_R | BR_X | BR_B | RATE_A | RATE_B | RATE_C | TAP | SHIFT | BR_STATUS | ANGMIN | ANGMAX | P_in | Q_in | P_out | Q_out
1 | 3 | 1.1219 | 0.71805 | 1.8841e-09 | 0 | 0 | 0 | 0 | 0 | 1 | -90 | 90 | -0.027447 | -0.0068793 | 0.027457 | 0.0068851
3 | 7 | 0.77421 | 0.49549 | 1.3001e-09 | 0 | 0 | 0 | 0 | 0 | 1 | -90 | 90 | -0.027457 | -0.0068851 | 0.027463 | 0.0068892
7 | 17 | 0.096532 | 0.06178 | 1.621e-10 | 0 | 0 | 0 | 0 | 0 | 1 | -90 | 90 | -0.062435 | -0.015655 | 0.06244 | 0.015657
4 | 6 | 2.6475 | 1.6944 | 1.3338e-08 | 0 | 0 | 0 | 0 | 0 | 1 | -90 | 90 | 0.20406 | 0.052062 | -0.20286 | -0.051298
4 | 23 | 2.1212 | 1.3576 | 1.0686e-08 | 0 | 0 | 0 | 0 | 0 | 1 | -90 | 90 | -0.20406 | -0.052062 | 0.20501 | 0.052675
6 | 20 | 0.010394 | 0.0066522 | 5.2363e-11 | 0 | 0 | 0 | 0 | 0 | 1 | -90 | 90 | 0.20286 | 0.051298 | -0.20285 | -0.051295
23 | 24 | 0.39183 | 0.25077 | 1.974e-09 | 0 | 0 | 0 | 0 | 0 | 1 | -90 | 90 | -0.21375 | -0.054863 | 0.21394 | 0.054986
20 | 21 | 0.48901 | 0.31296 | 2.4635e-09 | 0 | 0 | 0 | 0 | 0 | 1 | -90 | 90 | 0.18645 | 0.047184 | -0.18626 | -0.047064
17 | 18 | 1.8937 | 1.212 | 3.1801e-09 | 0 | 0 | 0 | 0 | 0 | 1 | -90 | 90 | -0.087341 | -0.021898 | 0.087502 | 0.022001
24 | 25 | 0.54074 | 0.34607 | 2.7241e-09 | 0 | 0 | 0 | 0 | 0 | 1 | -90 | 90 | -0.22424 | -0.057567 | 0.22453 | 0.057753
9 | 11 | 2.9431 | 1.8836 | 4.9423e-09 | 0 | 0 | 0 | 0 | 0 | 1 | -90 | 90 | -0.064545 | -0.01621 | 0.064678 | 0.016294
9 | 12 | 0.91861 | 0.58791 | 1.5426e-09 | 0 | 0 | 0 | 0 | 0 | 1 | -90 | 90 | 0.017951 | 0.0045 | -0.017948 | -0.0044981
9 | 8 | 1.5466 | 0.9898 | 2.5971e-09 | 0 | 0 | 0 | 0 | 0 | 1 | -90 | 90 | 0.046595 | 0.01171 | -0.046558 | -0.011687
11 | 30 | 1.388 | 0.8883 | 2.3308e-09 | 0 | 0 | 0 | 0 | 0 | 1 | -90 | 90 | -0.064678 | -0.016294 | 0.06474 | 0.016334
8 | 10 | 0.97692 | 0.62523 | 1.6405e-09 | 0 | 0 | 0 | 0 | 0 | 1 | -90 | 90 | 0.031574 | 0.0079318 | -0.031564 | -0.0079253
10 | 16 | 3.4594 | 2.214 | 5.8092e-09 | 0 | 0 | 0 | 0 | 0 | 1 | -90 | 90 | 0.031564 | 0.0079253 | -0.031527 | -0.007902
16 | 33 | 0.83185 | 0.53238 | 1.3969e-09 | 0 | 0 | 0 | 0 | 0 | 1 | -90 | 90 | 0.015252 | 0.0038233 | -0.01525 | -0.0038221
30 | 31 | 0.12906 | 0.0826 | 2.1673e-10 | 0 | 0 | 0 | 0 | 0 | 1 | -90 | 90 | -0.083029 | -0.020917 | 0.083038 | 0.020923
14 | 25 | 0.29016 | 0.1857 | 4.8725e-10 | 0 | 0 | 0 | 0 | 0 | 1 | -90 | 90 | -0.10635 | -0.026792 | 0.10638 | 0.026815
14 | 32 | 2.1233 | 1.3589 | 3.5656e-09 | 0 | 0 | 0 | 0 | 0 | 1 | -90 | 90 | 0.020177 | 0.0050601 | -0.020168 | -0.0050545
14 | 31 | 0.78316 | 0.50122 | 1.3151e-09 | 0 | 0 | 0 | 0 | 0 | 1 | -90 | 90 | 0.086169 | 0.021732 | -0.086106 | -0.021692
25 | 29 | 0.14533 | 0.09301 | 7.3213e-10 | 0 | 0 | 0 | 0 | 0 | 1 | -90 | 90 | -0.33091 | -0.084568 | 0.33108 | 0.084677
21 | 22 | 0.77429 | 0.49555 | 2.6005e-09 | 0 | 0 | 0 | 0 | 0 | 1 | -90 | 90 | 0.18626 | 0.047064 | -0.18596 | -0.046875
18 | 19 | 2.2286 | 1.4263 | 3.7423e-09 | 0 | 0 | 0 | 0 | 0 | 1 | -90 | 90 | -0.13594 | -0.034141 | 0.1364 | 0.034434
29 | 28 | 0.3854 | 0.24666 | 1.9416e-09 | 0 | 0 | 0 | 0 | 0 | 1 | -90 | 90 | -0.3407 | -0.087088 | 0.34118 | 0.087393
27 | 26 | 1.4481 | 0.92681 | 2.4318e-09 | 0 | 0 | 0 | 0 | 0 | 1 | -90 | 90 | -0.071673 | -0.017963 | 0.071753 | 0.018014
26 | 28 | 1.9951 | 1.2769 | 6.7007e-09 | 0 | 0 | 0 | 0 | 0 | 1 | -90 | 90 | -0.15068 | -0.037795 | 0.15117 | 0.038105
19 | 22 | 0.23977 | 0.15345 | 4.0264e-10 | 0 | 0 | 0 | 0 | 0 | 1 | -90 | 90 | -0.1364 | -0.034433 | 0.13645 | 0.034465