## bus_data
BUS_I | BUS_TYPE | Pd | Qd | Gs | Bs | area | Vm | Va | baseKV | zone | Vmax | Vmin
1 | 1 | 0.0089213 | 0.0022359 | 0 | 0 | 1 | 0.99051 | -0.18089 | 0.4 | 1 | 1.1 | 0.9
2 | 1 | 0 | 0 | 0 | 0 | 1 | 0.99078 | -0.17577 | 0.4 | 1 | 1.1 | 0.9
3 | 1 | 0 | 0 | 0 | 0 | 1 | 0.99099 | -0.17163 | 0.4 | 1 | 1.1 | 0.9
8 | 1 | 0 | 0 | 0 | 0 | 1 | 0.99233 | -0.14574 | 0.4 | 1 | 1.1 | 0.9
18 | 1 | 0.013608 | 0.0034104 | 0 | 0 | 1 | 0.98971 | -0.1965 | 0.4 | 1 | 1.1 | 0.9
10 | 1 | 0.016063 | 0.0040257 | 0 | 0 | 1 | 0.99486 | -0.097379 | 0.4 | 1 | 1.1 | 0.9
6 | 1 | 0 | 0 | 0 | 0 | 1 | 0.98991 | -0.19207 | 0.4 | 1 | 1.1 | 0.9
15 | 1 | 0 | 0 | 0 | 0 | 1 | 0.9895 | -0.20047 | 0.4 | 1 | 1.1 | 0.9
4 | 1 | 0.013399 | 0.0033582 | 0 | 0 | 1 | 0.98723 | -0.24373 | 0.4 | 1 | 1.1 | 0.9
5 | 1 | 0.010496 | 0.0026305 | 0 | 0 | 1 | 0.98303 | -0.325 | 0.4 | 1 | 1.1 | 0.9
7 | 1 | 0.0035532 | 0.00089053 | 0 | 0 | 1 | 0.98285 | -0.3284 | 0.4 | 1 | 1.1 | 0.9
9 | 1 | 0 | 0 | 0 | 0 | 1 | 0.98703 | -0.24752 | 0.4 | 1 | 1.1 | 0.9
38 | 1 | 0.0066483 | 0.0016662 | 0 | 0 | 1 | 0.9813 | -0.35862 | 0.4 | 1 | 1.1 | 0.9
56 | 1 | 0.0088915 | 0.0022284 | 0 | 0 | 1 | 0.98453 | -0.29601 | 0.4 | 1 | 1.1 | 0.9
41 | 1 | 0 | 0 | 0 | 0 | 1 | 0.98003 | -0.38338 | 0.4 | 1 | 1.1 | 0.9
11 | 1 | 0.011335 | 0.0028407 | 0 | 0 | 1 | 0.99743 | -0.048671 | 0.4 | 1 | 1.1 | 0.9
53 | 1 | 0.01357 | 0.0034009 | 0 | 0 | 1 | 0.98167 | -0.35186 | 0.4 | 1 | 1.1 | 0.9
12 | 1 | 0 | 0 | 0 | 0 | 1 | 0.99976 | -0.0045719 | 0.4 | 1 | 1.1 | 0.9
34 | 3 | 0 | 0 | 0 | 0 | 1 | 1 | 0 | 0.4 | 1 | 1.1 | 0.9
37 | 1 | 0.0096977 | 0.0024305 | 0 | 0 | 1 | 0.99931 | -0.013234 | 0.4 | 1 | 1.1 | 0.9
13 | 1 | 0.013585 | 0.0034047 | 0 | 0 | 1 | 0.98886 | -0.21294 | 0.4 | 1 | 1.1 | 0.9
14 | 1 | 0.014988 | 0.0037562 | 0 | 0 | 1 | 0.98877 | -0.21483 | 0.4 | 1 | 1.1 | 0.9
16 | 1 | 0.020694 | 0.0051864 | 0 | 0 | 1 | 0.99517 | -0.09237 | 0.4 | 1 | 1.1 | 0.9
19 | 1 | 0 | 0 | 0 | 0 | 1 | 0.99545 | -0.087112 | 0.4 | 1 | 1.1 | 0.9
20 | 1 | 0 | 0 | 0 | 0 | 1 | 0.99596 | -0.077095 | 0.4 | 1 | 1.1 | 0.9
22 | 1 | 0.01125 | 0.0028194 | 0 | 0 | 1 | 0.98631 | -0.26348 | 0.4 | 1 | 1.1 | 0.9
23 | 1 | 0 | 0 | 0 | 0 | 1 | 0.98648 | -0.26027 | 0.4 | 1 | 1.1 | 0.9
36 | 1 | 0.019319 | 0.0048417 | 0 | 0 | 1 | 0.99826 | -0.033221 | 0.4 | 1 | 1.1 | 0.9
33 | 1 | 0.01932 | 0.0048421 | 0 | 0 | 1 | 0.99399 | -0.11491 | 0.4 | 1 | 1.1 | 0.9
21 | 1 | 0.024618 | 0.0061698 | 0 | 0 | 1 | 0.98927 | -0.20604 | 0.4 | 1 | 1.1 | 0.9
25 | 1 | 0 | 0 | 0 | 0 | 1 | 0.98973 | -0.19722 | 0.4 | 1 | 1.1 | 0.9
32 | 1 | 0 | 0 | 0 | 0 | 1 | 0.99167 | -0.15955 | 0.4 | 1 | 1.1 | 0.9
29 | 1 | 0 | 0 | 0 | 0 | 1 | 0.99014 | -0.18916 | 0.4 | 1 | 1.1 | 0.9
24 | 1 | 0 | 0 | 0 | 0 | 1 | 0.98697 | -0.25077 | 0.4 | 1 | 1.1 | 0.9
28 | 1 | 0.01442 | 0.0036141 | 0 | 0 | 1 | 0.98632 | -0.26328 | 0.4 | 1 | 1.1 | 0.9
27 | 1 | 0.010594 | 0.0026551 | 0 | 0 | 1 | 0.98589 | -0.27173 | 0.4 | 1 | 1.1 | 0.9
30 | 1 | 0.011855 | 0.0029713 | 0 | 0 | 1 | 0.9899 | -0.19397 | 0.4 | 1 | 1.1 | 0.9
26 | 1 | 0.013156 | 0.0032973 | 0 | 0 | 1 | 0.98566 | -0.27623 | 0.4 | 1 | 1.1 | 0.9
35 | 1 | 0 | 0 | 0 | 0 | 1 | 0.97673 | -0.44808 | 0.4 | 1 | 1.1 | 0.9
44 | 1 | 0.015934 | 0.0039936 | 0 | 0 | 1 | 0.97592 | -0.46417 | 0.4 | 1 | 1.1 | 0.9
42 | 1 | 0.013443 | 0.0033691 | 0 | 0 | 1 | 0.97738 | -0.43537 | 0.4 | 1 | 1.1 | 0.9
45 | 1 | 0.014277 | 0.0035782 | 0 | 0 | 1 | 0.97592 | -0.46419 | 0.4 | 1 | 1.1 | 0.9
40 | 1 | 0.010641 | 0.0026669 | 0 | 0 | 1 | 0.97747 | -0.43372 | 0.4 | 1 | 1.1 | 0.9
43 | 1 | 0.0073868 | 0.0018513 | 0 | 0 | 1 | 0.97986 | -0.38681 | 0.4 | 1 | 1.1 | 0.9
39 | 1 | 0.010641 | 0.0026668 | 0 | 0 | 1 | 0.97982 | -0.38758 | 0.4 | 1 | 1.1 | 0.9
58 | 1 | 0.014529 | 0.0036413 | 0 | 0 | 1 | 0.97562 | -0.4701 | 0.4 | 1 | 1.1 | 0.9
46 | 1 | 0.010977 | 0.0027512 | 0 | 0 | 1 | 0.97799 | -0.42391 | 0.4 | 1 | 1.1 | 0.9
47 | 1 | 0 | 0 | 0 | 0 | 1 | 0.9782 | -0.41986 | 0.4 | 1 | 1.1 | 0.9
49 | 1 | 0.0090662 | 0.0022722 | 0 | 0 | 1 | 0.97842 | -0.41552 | 0.4 | 1 | 1.1 | 0.9
55 | 1 | 0.0076268 | 0.0019115 | 0 | 0 | 1 | 0.97887 | -0.40657 | 0.4 | 1 | 1.1 | 0.9
54 | 1 | 0.0057982 | 0.0014532 | 0 | 0 | 1 | 0.97946 | -0.39513 | 0.4 | 1 | 1.1 | 0.9
50 | 1 | 0.0049084 | 0.0012302 | 0 | 0 | 1 | 0.98011 | -0.38226 | 0.4 | 1 | 1.1 | 0.9
51 | 1 | 0.0068096 | 0.0017066 | 0 | 0 | 1 | 0.98163 | -0.35266 | 0.4 | 1 | 1.1 | 0.9
52 | 1 | 0.022015 | 0.0055175 | 0 | 0 | 1 | 0.9801 | -0.38248 | 0.4 | 1 | 1.1 | 0.9

## generator_data
GEN_BUS | PG | QG | QMAX | QMIN | VG | MBASE | GEN_STATUS | PMAX | PMIN
34 | 0.44988 | 0.11501 | 10 | -10 | 1 | 100 | 1 | 10 | 0

## branch_data
F_BUS | T_BUS | BR_R | BR_X | BR_B | RATE_A | RATE_B | RATE_C | TAP | SHIFT | BR_STATUS | ANGMIN | ANGMAX | P_in | Q_in | P_out | Q_out
1 | 2 | 2.5261 | 1.6167 | 4.242e-09 | 0 | 0 | 0 | 0 | 0 | 1 | -90 | 90 | -0.0089213 | -0.0022359 | 0.0089235 | 0.0022369
2 | 3 | 2.0433 | 1.3077 | 3.4312e-09 | 0 | 0 | 0 | 0 | 0 | 1 | -90 | 90 | -0.0089235 | -0.0022369 | 0.0089252 | 0.0022377
3 | 8 | 2.2325 | 1.4288 | 3.749e-09 | 0 | 0 | 0 | 0 | 0 | 1 | -90 | 90 | -0.051179 | -0.012855 | 0.051243 | 0.012896
3 | 18 | 2.592 | 1.6589 | 4.3526e-09 | 0 | 0 | 0 | 0 | 0 | 1 | -90 | 90 | 0.042254 | 0.010618 | -0.042204 | -0.010586
8 | 10 | 0.81772 | 0.52334 | 2.7464e-09 | 0 | 0 | 0 | 0 | 0 | 1 | -90 | 90 | -0.26435 | -0.067272 | 0.26497 | 0.067667
8 | 6 | 0.9684 | 0.61977 | 3.2524e-09 | 0 | 0 | 0 | 0 | 0 | 1 | -90 | 90 | 0.21311 | 0.054377 | -0.21263 | -0.054072
18 | 15 | 0.61049 | 0.39071 | 1.0252e-09 | 0 | 0 | 0 | 0 | 0 | 1 | -90 | 90 | 0.028596 | 0.0071757 | -0.028591 | -0.0071723
10 | 11 | 0.77987 | 0.49911 | 3.9288e-09 | 0 | 0 | 0 | 0 | 0 | 1 | -90 | 90 | -0.28103 | -0.071693 | 0.28169 | 0.072116
6 | 9 | 2.7084 | 1.7334 | 4.5482e-09 | 0 | 0 | 0 | 0 | 0 | 1 | -90 | 90 | 0.090465 | 0.022983 | -0.090224 | -0.022829
6 | 4 | 1.8709 | 1.1974 | 3.1417e-09 | 0 | 0 | 0 | 0 | 0 | 1 | -90 | 90 | 0.12217 | 0.03109 | -0.12186 | -0.030896
15 | 13 | 1.9136 | 1.2247 | 3.2134e-09 | 0 | 0 | 0 | 0 | 0 | 1 | -90 | 90 | 0.028591 | 0.0071723 | -0.028574 | -0.0071618
4 | 5 | 3.2872 | 2.1038 | 5.52e-09 | 0 | 0 | 0 | 0 | 0 | 1 | -90 | 90 | 0.10846 | 0.027538 | -0.10804 | -0.027269
5 | 7 | 0.15163 | 0.097042 | 2.5462e-10 | 0 | 0 | 0 | 0 | 0 | 1 | -90 | 90 | 0.097546 | 0.024638 | -0.097531 | -0.024628
7 | 38 | 1.3974 | 0.89435 | 2.3466e-09 | 0 | 0 | 0 | 0 | 0 | 1 | -90 | 90 | 0.093977 | 0.023738 | -0.093841 | -0.023651
9 | 56 | 2.3556 | 1.5076 | 3.9557e-09 | 0 | 0 | 0 | 0 | 0 | 1 | -90 | 90 | 0.090224 | 0.022829 | -0.090015 | -0.022695
38 | 41 | 1.2286 | 0.78632 | 2.0632e-09 | 0 | 0 | 0 | 0 | 0 | 1 | -90 | 90 | 0.087193 | 0.021985 | -0.08709 | -0.021919
56 | 53 | 2.9952 | 1.9169 | 5.0298e-09 | 0 | 0 | 0 | 0 | 0 | 1 | -90 | 90 | 0.081123 | 0.020467 | -0.080907 | -0.020329
41 | 43 | 1.9994 | 1.2796 | 3.3575e-09 | 0 | 0 | 0 | 0 | 0 | 1 | -90 | 90 | 0.0073879 | 0.0018518 | -0.0073867 | -0.0018513
41 | 39 | 0.22746 | 0.14557 | 3.8196e-10 | 0 | 0 | 0 | 0 | 0 | 1 | -90 | 90 | 0.079702 | 0.020067 | -0.079686 | -0.020057
11 | 12 | 0.68174 | 0.43631 | 3.4345e-09 | 0 | 0 | 0 | 0 | 0 | 1 | -90 | 90 | -0.29303 | -0.074957 | 0.29366 | 0.075358
53 | 51 | 0.051518 | 0.032972 | 8.6513e-11 | 0 | 0 | 0 | 0 | 0 | 1 | -90 | 90 | 0.067337 | 0.016928 | -0.067335 | -0.016927
12 | 34 | 0.070859 | 0.04535 | 3.5698e-10 | 0 | 0 | 0 | 0 | 0 | 1 | -90 | 90 | -0.29366 | -0.075358 | 0.29372 | 0.0754
34 | 37 | 0.3826 | 0.24486 | 1.9274e-09 | 0 | 0 | 0 | 0 | 0 | 1 | -90 | 90 | 0.15615 | 0.03961 | -0.15606 | -0.039547
37 | 36 | 0.61535 | 0.39382 | 2.0667e-09 | 0 | 0 | 0 | 0 | 0 | 1 | -90 | 90 | 0.14636 | 0.037116 | -0.14622 | -0.037027
13 | 14 | 0.55404 | 0.35458 | 9.3038e-10 | 0 | 0 | 0 | 0 | 0 | 1 | -90 | 90 | 0.014989 | 0.003757 | -0.014987 | -0.0037563
16 | 19 | 1.1282 | 0.72206 | 1.8946e-09 | 0 | 0 | 0 | 0 | 0 | 1 | -90 | 90 | -0.020694 | -0.0051864 | 0.020699 | 0.0051895
19 | 20 | 2.1509 | 1.3766 | 3.612e-09 | 0 | 0 | 0 | 0 | 0 | 1 | -90 | 90 | -0.020699 | -0.0051895 | 0.020709 | 0.0051955
20 | 36 | 1.5528 | 0.99378 | 2.6075e-09 | 0 | 0 | 0 | 0 | 0 | 1 | -90 | 90 | -0.12663 | -0.032014 | 0.1269 | 0.032185
20 | 33 | 1.5949 | 1.0207 | 2.6782e-09 | 0 | 0 | 0 | 0 | 0 | 1 | -90 | 90 | 0.10592 | 0.026819 | -0.10573 | -0.026696
22 | 23 | 1.2421 | 0.79496 | 2.0859e-09 | 0 | 0 | 0 | 0 | 0 | 1 | -90 | 90 | -0.01125 | -0.0028194 | 0.011251 | 0.0028203
23 | 24 | 3.6886 | 2.3607 | 6.1942e-09 | 0 | 0 | 0 | 0 | 0 | 1 | -90 | 90 | -0.011251 | -0.0028203 | 0.011256 | 0.002823
33 | 32 | 2.2957 | 1.4693 | 3.8552e-09 | 0 | 0 | 0 | 0 | 0 | 1 | -90 | 90 | 0.08641 | 0.021854 | -0.086226 | -0.021736
21 | 25 | 1.5725 | 1.0064 | 2.6406e-09 | 0 | 0 | 0 | 0 | 0 | 1 | -90 | 90 | -0.024618 | -0.0061698 | 0.024628 | 0.0061762
25 | 29 | 0.4782 | 0.30605 | 8.0303e-10 | 0 | 0 | 0 | 0 | 0 | 1 | -90 | 90 | -0.074217 | -0.018668 | 0.074245 | 0.018686
25 | 24 | 4.7438 | 3.036 | 7.9661e-09 | 0 | 0 | 0 | 0 | 0 | 1 | -90 | 90 | 0.049589 | 0.012492 | -0.049462 | -0.012411
32 | 29 | 1.517 | 0.9709 | 2.5475e-09 | 0 | 0 | 0 | 0 | 0 | 1 | -90 | 90 | 0.086226 | 0.021736 | -0.086104 | -0.021659
29 | 30 | 1.7823 | 1.1407 | 2.993e-09 | 0 | 0 | 0 | 0 | 0 | 1 | -90 | 90 | 0.011858 | 0.0029727 | -0.011855 | -0.0029713
24 | 28 | 1.4301 | 0.91524 | 2.4014e-09 | 0 | 0 | 0 | 0 | 0 | 1 | -90 | 90 | 0.038206 | 0.0095883 | -0.038183 | -0.009574
28 | 27 | 1.5523 | 0.99349 | 2.6068e-09 | 0 | 0 | 0 | 0 | 0 | 1 | -90 | 90 | 0.023763 | 0.0059598 | -0.023753 | -0.005954
27 | 26 | 1.4901 | 0.95366 | 2.5023e-09 | 0 | 0 | 0 | 0 | 0 | 1 | -90 | 90 | 0.013159 | 0.0032989 | -0.013156 | -0.0032973
35 | 44 | 1.5367 | 0.98346 | 2.5805e-09 | 0 | 0 | 0 | 0 | 0 | 1 | -90 | 90 | 0.044778 | 0.011237 | -0.044744 | -0.011216
35 | 42 | 1.2164 | 0.77852 | 2.0427e-09 | 0 | 0 | 0 | 0 | 0 | 1 | -90 | 90 | -0.044778 | -0.011237 | 0.044805 | 0.011255
44 | 45 | 0.0027611 | 0.0017671 | 4.6366e-12 | 0 | 0 | 0 | 0 | 0 | 1 | -90 | 90 | 0.02881 | 0.0072221 | -0.02881 | -0.0072221
42 | 40 | 0.12137 | 0.077678 | 2.0382e-10 | 0 | 0 | 0 | 0 | 0 | 1 | -90 | 90 | -0.058248 | -0.014624 | 0.058253 | 0.014627
45 | 58 | 1.7352 | 1.1105 | 2.9138e-09 | 0 | 0 | 0 | 0 | 0 | 1 | -90 | 90 | 0.014533 | 0.0036438 | -0.014529 | -0.0036414
40 | 39 | 2.8779 | 1.8419 | 4.8328e-09 | 0 | 0 | 0 | 0 | 0 | 1 | -90 | 90 | -0.068894 | -0.017294 | 0.069046 | 0.01739
46 | 47 | 1.5804 | 1.0115 | 2.654e-09 | 0 | 0 | 0 | 0 | 0 | 1 | -90 | 90 | -0.010977 | -0.0027512 | 0.010979 | 0.0027523
47 | 49 | 1.6972 | 1.0862 | 2.8501e-09 | 0 | 0 | 0 | 0 | 0 | 1 | -90 | 90 | -0.010979 | -0.0027523 | 0.010981 | 0.0027535
49 | 55 | 1.9155 | 1.2259 | 3.2166e-09 | 0 | 0 | 0 | 0 | 0 | 1 | -90 | 90 | -0.020048 | -0.0050257 | 0.020056 | 0.0050309
55 | 54 | 1.7771 | 1.1374 | 2.9843e-09 | 0 | 0 | 0 | 0 | 0 | 1 | -90 | 90 | -0.027683 | -0.0069424 | 0.027698 | 0.0069518
54 | 52 | 1.6258 | 1.0405 | 2.7302e-09 | 0 | 0 | 0 | 0 | 0 | 1 | -90 | 90 | -0.033496 | -0.0084049 | 0.033516 | 0.0084176
50 | 51 | 2.1137 | 1.3527 | 3.5494e-09 | 0 | 0 | 0 | 0 | 0 | 1 | -90 | 90 | -0.06044 | -0.015166 | 0.060525 | 0.01522
50 | 52 | 0.017189 | 0.011001 | 2.8864e-11 | 0 | 0 | 0 | 0 | 0 | 1 | -90 | 90 | 0.055531 | 0.013936 | -0.055531 | -0.013935