## bus_data
BUS_I | BUS_TYPE | Pd | Qd | Gs | Bs | area | Vm | Va | baseKV | zone | Vmax | Vmin
1 | 1 | 0.029108 | 0.0072952 | 0 | 0 | 1 | 0.9772 | -0.43915 | 0.4 | 1 | 1.1 | 0.9
2 | 1 | 0 | 0 | 0 | 0 | 1 | 0.97902 | -0.40346 | 0.4 | 1 | 1.1 | 0.9
3 | 1 | 0 | 0 | 0 | 0 | 1 | 0.97597 | -0.46333 | 0.4 | 1 | 1.1 | 0.9
4 | 1 | 0 | 0 | 0 | 0 | 1 | 0.98137 | -0.35751 | 0.4 | 1 | 1.1 | 0.9
6 | 1 | 0.028541 | 0.007153 | 0 | 0 | 1 | 0.97509 | -0.48071 | 0.4 | 1 | 1.1 | 0.9
5 | 1 | 0.025963 | 0.0065068 | 0 | 0 | 1 | 0.97567 | -0.46922 | 0.4 | 1 | 1.1 | 0.9
12 | 1 | 0 | 0 | 0 | 0 | 1 | 0.98329 | -0.32024 | 0.4 | 1 | 1.1 | 0.9
26 | 1 | 0.011979 | 0.0030023 | 0 | 0 | 1 | 0.98119 | -0.36108 | 0.4 | 1 | 1.1 | 0.9
42 | 1 | 0.012207 | 0.0030594 | 0 | 0 | 1 | 0.98313 | -0.32342 | 0.4 | 1 | 1.1 | 0.9
9 | 1 | 0 | 0 | 0 | 0 | 1 | 0.98551 | -0.27729 | 0.4 | 1 | 1.1 | 0.9
7 | 1 | 0.0076515 | 0.0019177 | 0 | 0 | 1 | 0.98605 | -0.26679 | 0.4 | 1 | 1.1 | 0.9
8 | 1 | 0.029382 | 0.0073637 | 0 | 0 | 1 | 0.98724 | -0.24371 | 0.4 | 1 | 1.1 | 0.9
10 | 1 | 0.040284 | 0.010096 | 0 | 0 | 1 | 0.98853 | -0.21878 | 0.4 | 1 | 1.1 | 0.9
11 | 1 | 0.0049856 | 0.0012495 | 0 | 0 | 1 | 0.98507 | -0.28582 | 0.4 | 1 | 1.1 | 0.9
13 | 1 | 0 | 0 | 0 | 0 | 1 | 0.98966 | -0.19706 | 0.4 | 1 | 1.1 | 0.9
25 | 1 | 0.0041329 | 0.0010358 | 0 | 0 | 1 | 0.98445 | -0.29779 | 0.4 | 1 | 1.1 | 0.9
14 | 1 | 0 | 0 | 0 | 0 | 1 | 0.99175 | -0.15683 | 0.4 | 1 | 1.1 | 0.9
27 | 1 | 0.028859 | 0.0072327 | 0 | 0 | 1 | 0.98345 | -0.31733 | 0.4 | 1 | 1.1 | 0.9
18 | 1 | 0.015698 | 0.0039342 | 0 | 0 | 1 | 0.99296 | -0.13376 | 0.4 | 1 | 1.1 | 0.9
15 | 1 | 0.006498 | 0.0016286 | 0 | 0 | 1 | 0.99153 | -0.16117 | 0.4 | 1 | 1.1 | 0.9
23 | 3 | 0.0052348 | 0.001312 | 0 | 0 | 1 | 1 | 0 | 0.4 | 1 | 1.1 | 0.9
16 | 1 | 0.038734 | 0.0097075 | 0 | 0 | 1 | 0.99034 | -0.18394 | 0.4 | 1 | 1.1 | 0.9
17 | 1 | 0.012526 | 0.0031393 | 0 | 0 | 1 | 0.98999 | -0.19069 | 0.4 | 1 | 1.1 | 0.9
20 | 1 | 0 | 0 | 0 | 0 | 1 | 0.98881 | -0.21336 | 0.4 | 1 | 1.1 | 0.9
22 | 1 | 0 | 0 | 0 | 0 | 1 | 0.98619 | -0.2638 | 0.4 | 1 | 1.1 | 0.9
19 | 1 | 0.012893 | 0.0032312 | 0 | 0 | 1 | 0.98847 | -0.21994 | 0.4 | 1 | 1.1 | 0.9
24 | 1 | 0.0044598 | 0.0011177 | 0 | 0 | 1 | 0.99996 | -0.00077663 | 0.4 | 1 | 1.1 | 0.9
29 | 1 | 0.018482 | 0.004632 | 0 | 0 | 1 | 0.9802 | -0.38002 | 0.4 | 1 | 1.1 | 0.9
28 | 1 | 0.03206 | 0.0080349 | 0 | 0 | 1 | 0.98469 | -0.29308 | 0.4 | 1 | 1.1 | 0.9
30 | 1 | 0 | 0 | 0 | 0 | 1 | 0.97824 | -0.41838 | 0.4 | 1 | 1.1 | 0.9
31 | 1 | 0 | 0 | 0 | 0 | 1 | 0.97792 | -0.42466 | 0.4 | 1 | 1.1 | 0.9
32 | 1 | 0 | 0 | 0 | 0 | 1 | 0.97728 | -0.43719 | 0.4 | 1 | 1.1 | 0.9
35 | 1 | 0 | 0 | 0 | 0 | 1 | 0.97788 | -0.42542 | 0.4 | 1 | 1.1 | 0.9
33 | 1 | 0.013065 | 0.0032743 | 0 | 0 | 1 | 0.97763 | -0.43049 | 0.4 | 1 | 1.1 | 0.9
38 | 1 | 0.01919 | 0.0048094 | 0 | 0 | 1 | 0.97472 | -0.48755 | 0.4 | 1 | 1.1 | 0.9
36 | 1 | 0.0084558 | 0.0021192 | 0 | 0 | 1 | 0.97722 | -0.43832 | 0.4 | 1 | 1.1 | 0.9
37 | 1 | 0.0064155 | 0.0016079 | 0 | 0 | 1 | 0.97775 | -0.42813 | 0.4 | 1 | 1.1 | 0.9
34 | 1 | 0.012658 | 0.0031724 | 0 | 0 | 1 | 0.97738 | -0.4354 | 0.4 | 1 | 1.1 | 0.9
39 | 1 | 0.017797 | 0.0044604 | 0 | 0 | 1 | 0.97452 | -0.49151 | 0.4 | 1 | 1.1 | 0.9
40 | 1 | 0.017898 | 0.0044858 | 0 | 0 | 1 | 0.9741 | -0.49971 | 0.4 | 1 | 1.1 | 0.9

## generator_data
GEN_BUS | PG | QG | QMAX | QMIN | VG | MBASE | GEN_STATUS | PMAX | PMIN
23 | 0.4726 | 0.12133 | 10 | -10 | 1 | 100 | 1 | 10 | 0

## branch_data
F_BUS | T_BUS | BR_R | BR_X | BR_B | RATE_A | RATE_B | RATE_C | TAP | SHIFT | BR_STATUS | ANGMIN | ANGMAX | P_in | Q_in | P_out | Q_out
1 | 2 | 1.8304 | 1.1715 | 3.0738e-09 | 0 | 0 | 0 | 0 | 0 | 1 | -90 | 90 | -0.083704 | -0.021015 | 0.083847 | 0.021106
1 | 3 | 1.8967 | 1.2139 | 3.185e-09 | 0 | 0 | 0 | 0 | 0 | 1 | -90 | 90 | 0.054596 | 0.013719 | -0.054533 | -0.013679
2 | 4 | 2.3666 | 1.5147 | 3.9742e-09 | 0 | 0 | 0 | 0 | 0 | 1 | -90 | 90 | -0.083847 | -0.021105 | 0.084031 | 0.021223
3 | 6 | 2.5979 | 1.6626 | 4.3625e-09 | 0 | 0 | 0 | 0 | 0 | 1 | -90 | 90 | 0.028564 | 0.0071679 | -0.02854 | -0.0071532
3 | 5 | 0.96883 | 0.62005 | 1.6269e-09 | 0 | 0 | 0 | 0 | 0 | 1 | -90 | 90 | 0.025969 | 0.0065115 | -0.025962 | -0.006507
4 | 12 | 1.6865 | 1.0794 | 2.8321e-09 | 0 | 0 | 0 | 0 | 0 | 1 | -90 | 90 | -0.096013 | -0.024226 | 0.096184 | 0.024336
4 | 26 | 1.2854 | 0.82265 | 2.1585e-09 | 0 | 0 | 0 | 0 | 0 | 1 | -90 | 90 | 0.011981 | 0.0030035 | -0.011979 | -0.0030024
12 | 42 | 1.129 | 0.72255 | 1.8959e-09 | 0 | 0 | 0 | 0 | 0 | 1 | -90 | 90 | 0.012209 | 0.0030604 | -0.012207 | -0.0030594
12 | 9 | 1.7305 | 1.1075 | 2.906e-09 | 0 | 0 | 0 | 0 | 0 | 1 | -90 | 90 | -0.10839 | -0.027396 | 0.10862 | 0.027539
9 | 11 | 0.97675 | 0.62512 | 1.6402e-09 | 0 | 0 | 0 | 0 | 0 | 1 | -90 | 90 | 0.038038 | 0.0095563 | -0.038023 | -0.0095466
9 | 7 | 0.31368 | 0.20075 | 1.0535e-09 | 0 | 0 | 0 | 0 | 0 | 1 | -90 | 90 | -0.14666 | -0.037095 | 0.14673 | 0.037143
7 | 8 | 0.65651 | 0.42017 | 4.4099e-09 | 0 | 0 | 0 | 0 | 0 | 1 | -90 | 90 | -0.15438 | -0.03906 | 0.15455 | 0.039169
8 | 10 | 0.59645 | 0.38173 | 4.0064e-09 | 0 | 0 | 0 | 0 | 0 | 1 | -90 | 90 | -0.18393 | -0.046533 | 0.18415 | 0.046674
10 | 13 | 0.42698 | 0.27327 | 2.8681e-09 | 0 | 0 | 0 | 0 | 0 | 1 | -90 | 90 | -0.22444 | -0.05677 | 0.22467 | 0.056919
11 | 25 | 1.5783 | 1.0101 | 2.6503e-09 | 0 | 0 | 0 | 0 | 0 | 1 | -90 | 90 | 0.033037 | 0.0082971 | -0.033018 | -0.0082853
13 | 14 | 0.79314 | 0.50761 | 5.3276e-09 | 0 | 0 | 0 | 0 | 0 | 1 | -90 | 90 | -0.22467 | -0.056919 | 0.22511 | 0.057197
25 | 27 | 2.9382 | 1.8805 | 4.9341e-09 | 0 | 0 | 0 | 0 | 0 | 1 | -90 | 90 | 0.028885 | 0.0072495 | -0.028858 | -0.0072327
14 | 18 | 0.23159 | 0.14822 | 1.5556e-09 | 0 | 0 | 0 | 0 | 0 | 1 | -90 | 90 | -0.44373 | -0.11274 | 0.44422 | 0.11306
14 | 15 | 0.088279 | 0.056499 | 5.9298e-10 | 0 | 0 | 0 | 0 | 0 | 1 | -90 | 90 | 0.21862 | 0.055548 | -0.21858 | -0.055519
18 | 23 | 1.307 | 0.83651 | 8.7795e-09 | 0 | 0 | 0 | 0 | 0 | 1 | -90 | 90 | -0.45992 | -0.11699 | 0.46291 | 0.1189
15 | 16 | 0.47679 | 0.30515 | 3.2026e-09 | 0 | 0 | 0 | 0 | 0 | 1 | -90 | 90 | 0.21208 | 0.05389 | -0.21185 | -0.053742
23 | 24 | 0.7805 | 0.49952 | 1.3107e-09 | 0 | 0 | 0 | 0 | 0 | 1 | -90 | 90 | 0.0044599 | 0.0011177 | -0.0044598 | -0.0011177
16 | 17 | 0.17283 | 0.11061 | 1.1609e-09 | 0 | 0 | 0 | 0 | 0 | 1 | -90 | 90 | 0.17311 | 0.044034 | -0.17306 | -0.043999
17 | 20 | 0.62601 | 0.40065 | 2.1025e-09 | 0 | 0 | 0 | 0 | 0 | 1 | -90 | 90 | 0.16053 | 0.040859 | -0.16036 | -0.040747
20 | 22 | 1.5098 | 0.9663 | 5.0709e-09 | 0 | 0 | 0 | 0 | 0 | 1 | -90 | 90 | 0.14746 | 0.037514 | -0.1471 | -0.037286
20 | 19 | 2.2375 | 1.432 | 3.7574e-09 | 0 | 0 | 0 | 0 | 0 | 1 | -90 | 90 | 0.012897 | 0.0032335 | -0.012893 | -0.0032312
22 | 29 | 4.4187 | 2.828 | 7.4202e-09 | 0 | 0 | 0 | 0 | 0 | 1 | -90 | 90 | 0.115 | 0.029223 | -0.11436 | -0.028815
22 | 28 | 3.9747 | 2.5438 | 6.6746e-09 | 0 | 0 | 0 | 0 | 0 | 1 | -90 | 90 | 0.032104 | 0.008063 | -0.032059 | -0.0080349
29 | 30 | 1.7265 | 1.1049 | 2.8992e-09 | 0 | 0 | 0 | 0 | 0 | 1 | -90 | 90 | 0.095877 | 0.024183 | -0.095702 | -0.024071
30 | 31 | 0.83906 | 0.537 | 1.409e-09 | 0 | 0 | 0 | 0 | 0 | 1 | -90 | 90 | 0.032158 | 0.0080671 | -0.032149 | -0.0080611
30 | 32 | 1.2731 | 0.8148 | 2.1379e-09 | 0 | 0 | 0 | 0 | 0 | 1 | -90 | 90 | 0.063543 | 0.016004 | -0.063486 | -0.015968
31 | 35 | 0.50266 | 0.3217 | 8.441e-10 | 0 | 0 | 0 | 0 | 0 | 1 | -90 | 90 | 0.0064164 | 0.0016082 | -0.0064162 | -0.0016081
31 | 33 | 0.97065 | 0.62121 | 1.63e-09 | 0 | 0 | 0 | 0 | 0 | 1 | -90 | 90 | 0.025732 | 0.0064529 | -0.025725 | -0.0064485
32 | 38 | 3.9176 | 2.5073 | 6.5788e-09 | 0 | 0 | 0 | 0 | 0 | 1 | -90 | 90 | 0.05503 | 0.013848 | -0.054898 | -0.013764
32 | 36 | 0.56907 | 0.36421 | 9.5563e-10 | 0 | 0 | 0 | 0 | 0 | 1 | -90 | 90 | 0.0084561 | 0.0021195 | -0.0084556 | -0.0021193
35 | 37 | 1.8132 | 1.1605 | 3.0449e-09 | 0 | 0 | 0 | 0 | 0 | 1 | -90 | 90 | 0.0064162 | 0.0016081 | -0.0064154 | -0.0016079
33 | 34 | 1.6594 | 1.062 | 2.7866e-09 | 0 | 0 | 0 | 0 | 0 | 1 | -90 | 90 | 0.012661 | 0.0031741 | -0.012658 | -0.0031725
38 | 39 | 0.4716 | 0.30182 | 7.9194e-10 | 0 | 0 | 0 | 0 | 0 | 1 | -90 | 90 | 0.035709 | 0.0089549 | -0.035702 | -0.0089506
39 | 40 | 1.9512 | 1.2488 | 3.2766e-09 | 0 | 0 | 0 | 0 | 0 | 1 | -90 | 90 | 0.017905 | 0.0044901 | -0.017898 | -0.0044859