## bus_data
BUS_I | BUS_TYPE | Pd | Qd | Gs | Bs | area | Vm | Va | baseKV | zone | Vmax | Vmin
1 | 1 | 0.023961 | 0.0060052 | 0 | 0 | 1 | 0.98184 | -0.34932 | 0.4 | 1 | 1.1 | 0.9
2 | 1 | 0.01201 | 0.00301 | 0 | 0 | 1 | 0.98182 | -0.34971 | 0.4 | 1 | 1.1 | 0.9
3 | 1 | 0 | 0 | 0 | 0 | 1 | 0.98262 | -0.33403 | 0.4 | 1 | 1.1 | 0.9
5 | 1 | 0 | 0 | 0 | 0 | 1 | 0.98599 | -0.26826 | 0.4 | 1 | 1.1 | 0.9
4 | 1 | 0 | 0 | 0 | 0 | 1 | 0.99948 | -0.0098685 | 0.4 | 1 | 1.1 | 0.9
10 | 1 | 0 | 0 | 0 | 0 | 1 | 0.99884 | -0.022002 | 0.4 | 1 | 1.1 | 0.9
13 | 3 | 0.049279 | 0.01235 | 0 | 0 | 1 | 1 | 0 | 0.4 | 1 | 1.1 | 0.9
14 | 1 | 0.08459 | 0.0212 | 0 | 0 | 1 | 0.9837 | -0.31297 | 0.4 | 1 | 1.1 | 0.9
8 | 1 | 0 | 0 | 0 | 0 | 1 | 0.99797 | -0.038732 | 0.4 | 1 | 1.1 | 0.9
12 | 1 | 0 | 0 | 0 | 0 | 1 | 0.99735 | -0.0509 | 0.4 | 1 | 1.1 | 0.9
6 | 1 | 0.026403 | 0.0066173 | 0 | 0 | 1 | 0.99721 | -0.053222 | 0.4 | 1 | 1.1 | 0.9
7 | 1 | 0.079892 | 0.020023 | 0 | 0 | 1 | 0.99706 | -0.056205 | 0.4 | 1 | 1.1 | 0.9
9 | 1 | 0 | 0 | 0 | 0 | 1 | 0.99394 | -0.11565 | 0.4 | 1 | 1.1 | 0.9
17 | 1 | 0 | 0 | 0 | 0 | 1 | 0.98586 | -0.27181 | 0.4 | 1 | 1.1 | 0.9
19 | 1 | 0.082964 | 0.020793 | 0 | 0 | 1 | 0.98497 | -0.28915 | 0.4 | 1 | 1.1 | 0.9
11 | 1 | 0.061549 | 0.015426 | 0 | 0 | 1 | 0.99628 | -0.071444 | 0.4 | 1 | 1.1 | 0.9

## generator_data
GEN_BUS | PG | QG | QMAX | QMIN | VG | MBASE | GEN_STATUS | PMAX | PMIN
13 | 0.42419 | 0.10768 | 10 | -10 | 1 | 100 | 1 | 10 | 0

## branch_data
F_BUS | T_BUS | BR_R | BR_X | BR_B | RATE_A | RATE_B | RATE_C | TAP | SHIFT | BR_STATUS | ANGMIN | ANGMAX | P_in | Q_in | P_out | Q_out
1 | 2 | 0.14118 | 0.090357 | 2.3709e-10 | 0 | 0 | 0 | 0 | 0 | 1 | -90 | 90 | 0.01201 | 0.0030102 | -0.01201 | -0.0030101
1 | 3 | 1.8384 | 1.1766 | 3.0872e-09 | 0 | 0 | 0 | 0 | 0 | 1 | -90 | 90 | -0.035971 | -0.0090154 | 0.035997 | 0.0090319
3 | 5 | 7.9395 | 5.0813 | 1.3333e-08 | 0 | 0 | 0 | 0 | 0 | 1 | -90 | 90 | -0.035997 | -0.0090318 | 0.03611 | 0.009103
5 | 14 | 2.2978 | 1.4706 | 3.8586e-09 | 0 | 0 | 0 | 0 | 0 | 1 | -90 | 90 | 0.08477 | 0.021316 | -0.08459 | -0.021201
5 | 4 | 9.4669 | 6.0588 | 1.5897e-08 | 0 | 0 | 0 | 0 | 0 | 1 | -90 | 90 | -0.12088 | -0.030418 | 0.12239 | 0.031385
4 | 10 | 0.28687 | 0.1836 | 1.4452e-09 | 0 | 0 | 0 | 0 | 0 | 1 | -90 | 90 | 0.19061 | 0.048295 | -0.1905 | -0.048224
4 | 13 | 0.14269 | 0.091323 | 7.1885e-10 | 0 | 0 | 0 | 0 | 0 | 1 | -90 | 90 | -0.313 | -0.07968 | 0.31315 | 0.079775
10 | 8 | 0.39495 | 0.25277 | 1.9897e-09 | 0 | 0 | 0 | 0 | 0 | 1 | -90 | 90 | 0.1905 | 0.048224 | -0.19035 | -0.048127
13 | 12 | 3.697 | 2.3661 | 6.2082e-09 | 0 | 0 | 0 | 0 | 0 | 1 | -90 | 90 | 0.061759 | 0.015559 | -0.061609 | -0.015464
8 | 6 | 0.34152 | 0.21858 | 1.7205e-09 | 0 | 0 | 0 | 0 | 0 | 1 | -90 | 90 | 0.19035 | 0.048127 | -0.19021 | -0.048042
12 | 11 | 1.4866 | 0.95143 | 2.4964e-09 | 0 | 0 | 0 | 0 | 0 | 1 | -90 | 90 | 0.061609 | 0.015464 | -0.061549 | -0.015426
6 | 7 | 0.081623 | 0.052238 | 2.7413e-10 | 0 | 0 | 0 | 0 | 0 | 1 | -90 | 90 | 0.16381 | 0.041425 | -0.16379 | -0.04141
7 | 9 | 3.1829 | 2.037 | 5.3449e-09 | 0 | 0 | 0 | 0 | 0 | 1 | -90 | 90 | 0.083896 | 0.021387 | -0.083656 | -0.021234
9 | 17 | 8.2669 | 5.2908 | 1.3882e-08 | 0 | 0 | 0 | 0 | 0 | 1 | -90 | 90 | 0.083656 | 0.021234 | -0.083032 | -0.020836
17 | 19 | 0.90984 | 0.5823 | 1.5279e-09 | 0 | 0 | 0 | 0 | 0 | 1 | -90 | 90 | 0.083032 | 0.020837 | -0.082963 | -0.020793