## bus_data
BUS_I | BUS_TYPE | Pd | Qd | Gs | Bs | area | Vm | Va | baseKV | zone | Vmax | Vmin
1 | 1 | 0.025786 | 0.0064626 | 0 | 0 | 1 | 0.9873 | -0.2421 | 0.4 | 1 | 1.1 | 0.9
2 | 1 | 0 | 0 | 0 | 0 | 1 | 0.98671 | -0.25367 | 0.4 | 1 | 1.1 | 0.9
3 | 1 | 0 | 0 | 0 | 0 | 1 | 0.98801 | -0.22833 | 0.4 | 1 | 1.1 | 0.9
4 | 1 | 0 | 0 | 0 | 0 | 1 | 0.98548 | -0.27757 | 0.4 | 1 | 1.1 | 0.9
10 | 1 | 0 | 0 | 0 | 0 | 1 | 0.98705 | -0.24705 | 0.4 | 1 | 1.1 | 0.9
8 | 1 | 0 | 0 | 0 | 0 | 1 | 0.98639 | -0.25948 | 0.4 | 1 | 1.1 | 0.9
11 | 1 | 0 | 0 | 0 | 0 | 1 | 0.99115 | -0.16797 | 0.4 | 1 | 1.1 | 0.9
60 | 1 | 0.027154 | 0.0068054 | 0 | 0 | 1 | 0.98482 | -0.29043 | 0.4 | 1 | 1.1 | 0.9
7 | 1 | 0 | 0 | 0 | 0 | 1 | 0.98462 | -0.29379 | 0.4 | 1 | 1.1 | 0.9
9 | 1 | 0 | 0 | 0 | 0 | 1 | 0.98135 | -0.35713 | 0.4 | 1 | 1.1 | 0.9
20 | 1 | 0.026763 | 0.0067075 | 0 | 0 | 1 | 0.98602 | -0.26665 | 0.4 | 1 | 1.1 | 0.9
19 | 1 | 0 | 0 | 0 | 0 | 1 | 0.97281 | -0.524 | 0.4 | 1 | 1.1 | 0.9
22 | 1 | 0.043701 | 0.010953 | 0 | 0 | 1 | 0.97932 | -0.39686 | 0.4 | 1 | 1.1 | 0.9
53 | 1 | 0.020498 | 0.0051373 | 0 | 0 | 1 | 0.98641 | -0.25953 | 0.4 | 1 | 1.1 | 0.9
34 | 1 | 0.023957 | 0.0060043 | 0 | 0 | 1 | 0.9932 | -0.12884 | 0.4 | 1 | 1.1 | 0.9
33 | 1 | 0.0022358 | 0.00056034 | 0 | 0 | 1 | 0.99108 | -0.16945 | 0.4 | 1 | 1.1 | 0.9
13 | 1 | 0 | 0 | 0 | 0 | 1 | 0.99553 | -0.08594 | 0.4 | 1 | 1.1 | 0.9
32 | 1 | 0.0039043 | 0.0009785 | 0 | 0 | 1 | 0.99489 | -0.098344 | 0.4 | 1 | 1.1 | 0.9
26 | 1 | 0.055995 | 0.014034 | 0 | 0 | 1 | 0.99589 | -0.079068 | 0.4 | 1 | 1.1 | 0.9
14 | 3 | 0 | 0 | 0 | 0 | 1 | 1 | 0 | 0.4 | 1 | 1.1 | 0.9
15 | 1 | 0 | 0 | 0 | 0 | 1 | 0.99402 | -0.1133 | 0.4 | 1 | 1.1 | 0.9
16 | 1 | 0 | 0 | 0 | 0 | 1 | 0.99777 | -0.042839 | 0.4 | 1 | 1.1 | 0.9
24 | 1 | 0.01069 | 0.0026793 | 0 | 0 | 1 | 0.99828 | -0.032949 | 0.4 | 1 | 1.1 | 0.9
37 | 1 | 0 | 0 | 0 | 0 | 1 | 0.99738 | -0.050297 | 0.4 | 1 | 1.1 | 0.9
17 | 1 | 0 | 0 | 0 | 0 | 1 | 0.99491 | -0.097814 | 0.4 | 1 | 1.1 | 0.9
46 | 1 | 0 | 0 | 0 | 0 | 1 | 0.99484 | -0.099151 | 0.4 | 1 | 1.1 | 0.9
44 | 1 | 0.0034011 | 0.0008524 | 0 | 0 | 1 | 0.99493 | -0.097497 | 0.4 | 1 | 1.1 | 0.9
18 | 1 | 0 | 0 | 0 | 0 | 1 | 0.99518 | -0.092673 | 0.4 | 1 | 1.1 | 0.9
48 | 1 | 0.0040908 | 0.0010252 | 0 | 0 | 1 | 0.99529 | -0.090518 | 0.4 | 1 | 1.1 | 0.9
51 | 1 | 0.0039579 | 0.00099194 | 0 | 0 | 1 | 0.99502 | -0.095844 | 0.4 | 1 | 1.1 | 0.9
58 | 1 | 0.043431 | 0.010885 | 0 | 0 | 1 | 0.97096 | -0.56063 | 0.4 | 1 | 1.1 | 0.9
21 | 1 | 0.032093 | 0.0080433 | 0 | 0 | 1 | 0.97683 | -0.44579 | 0.4 | 1 | 1.1 | 0.9
40 | 1 | 0.0068878 | 0.0017262 | 0 | 0 | 1 | 0.99489 | -0.098353 | 0.4 | 1 | 1.1 | 0.9
41 | 1 | 0 | 0 | 0 | 0 | 1 | 0.99506 | -0.094961 | 0.4 | 1 | 1.1 | 0.9
30 | 1 | 0 | 0 | 0 | 0 | 1 | 0.99472 | -0.10156 | 0.4 | 1 | 1.1 | 0.9
25 | 1 | 0.016769 | 0.0042027 | 0 | 0 | 1 | 0.99653 | -0.066671 | 0.4 | 1 | 1.1 | 0.9
59 | 1 | 0.0036875 | 0.00092418 | 0 | 0 | 1 | 0.9964 | -0.069151 | 0.4 | 1 | 1.1 | 0.9
35 | 1 | 0.0023274 | 0.0005833 | 0 | 0 | 1 | 0.99579 | -0.080981 | 0.4 | 1 | 1.1 | 0.9
36 | 1 | 0 | 0 | 0 | 0 | 1 | 0.99581 | -0.080581 | 0.4 | 1 | 1.1 | 0.9
50 | 1 | 0.0035794 | 0.00089707 | 0 | 0 | 1 | 0.99484 | -0.099259 | 0.4 | 1 | 1.1 | 0.9
42 | 1 | 0 | 0 | 0 | 0 | 1 | 0.9951 | -0.09426 | 0.4 | 1 | 1.1 | 0.9
47 | 1 | 0.003985 | 0.00099875 | 0 | 0 | 1 | 0.9954 | -0.088333 | 0.4 | 1 | 1.1 | 0.9
52 | 1 | 0.0037369 | 0.00093654 | 0 | 0 | 1 | 0.99499 | -0.096366 | 0.4 | 1 | 1.1 | 0.9
57 | 1 | 0 | 0 | 0 | 0 | 1 | 0.97095 | -0.56084 | 0.4 | 1 | 1.1 | 0.9
23 | 1 | 0.067215 | 0.016846 | 0 | 0 | 1 | 0.97676 | -0.44714 | 0.4 | 1 | 1.1 | 0.9
27 | 1 | 0.013555 | 0.0033972 | 0 | 0 | 1 | 0.99384 | -0.11862 | 0.4 | 1 | 1.1 | 0.9
28 | 1 | 0.004075 | 0.0010213 | 0 | 0 | 1 | 0.99469 | -0.10214 | 0.4 | 1 | 1.1 | 0.9
29 | 1 | 0.00271 | 0.00067918 | 0 | 0 | 1 | 0.99381 | -0.1191 | 0.4 | 1 | 1.1 | 0.9
31 | 1 | 0.0059123 | 0.0014818 | 0 | 0 | 1 | 0.99362 | -0.12288 | 0.4 | 1 | 1.1 | 0.9
39 | 1 | 0 | 0 | 0 | 0 | 1 | 0.99582 | -0.080402 | 0.4 | 1 | 1.1 | 0.9
38 | 1 | 0.0016472 | 0.00041283 | 0 | 0 | 1 | 0.99503 | -0.095474 | 0.4 | 1 | 1.1 | 0.9
54 | 1 | 0.0019809 | 0.00049645 | 0 | 0 | 1 | 0.99503 | -0.09547 | 0.4 | 1 | 1.1 | 0.9
45 | 1 | 0.0032384 | 0.00081161 | 0 | 0 | 1 | 0.99531 | -0.090168 | 0.4 | 1 | 1.1 | 0.9
49 | 1 | 0 | 0 | 0 | 0 | 1 | 0.99551 | -0.086254 | 0.4 | 1 | 1.1 | 0.9
43 | 1 | 0.0017396 | 0.00043598 | 0 | 0 | 1 | 0.99504 | -0.095457 | 0.4 | 1 | 1.1 | 0.9
55 | 1 | 0.0021156 | 0.00053021 | 0 | 0 | 1 | 0.97093 | -0.5613 | 0.4 | 1 | 1.1 | 0.9

## generator_data
GEN_BUS | PG | QG | QMAX | QMIN | VG | MBASE | GEN_STATUS | PMAX | PMIN
14 | 0.47917 | 0.12255 | 10 | -10 | 1 | 100 | 1 | 10 | 0

## branch_data
F_BUS | T_BUS | BR_R | BR_X | BR_B | RATE_A | RATE_B | RATE_C | TAP | SHIFT | BR_STATUS | ANGMIN | ANGMAX | P_in | Q_in | P_out | Q_out
1 | 2 | 1.8599 | 1.1903 | 3.1232e-09 | 0 | 0 | 0 | 0 | 0 | 1 | -90 | 90 | 0.027216 | 0.0068442 | -0.027201 | -0.0068349
1 | 3 | 1.1378 | 0.72818 | 1.9107e-09 | 0 | 0 | 0 | 0 | 0 | 1 | -90 | 90 | -0.053002 | -0.013307 | 0.053037 | 0.013329
2 | 4 | 3.8354 | 2.4546 | 6.4406e-09 | 0 | 0 | 0 | 0 | 0 | 1 | -90 | 90 | 0.027201 | 0.0068349 | -0.02717 | -0.0068157
3 | 10 | 3.9928 | 2.5554 | 6.705e-09 | 0 | 0 | 0 | 0 | 0 | 1 | -90 | 90 | 0.020528 | 0.0051557 | -0.02051 | -0.0051446
3 | 8 | 0.63203 | 0.4045 | 3.184e-09 | 0 | 0 | 0 | 0 | 0 | 1 | -90 | 90 | 0.2175 | 0.055355 | -0.21717 | -0.055147
3 | 11 | 0.91746 | 0.58718 | 4.622e-09 | 0 | 0 | 0 | 0 | 0 | 1 | -90 | 90 | -0.29107 | -0.07384 | 0.29191 | 0.074381
4 | 60 | 2.06 | 1.3184 | 3.4593e-09 | 0 | 0 | 0 | 0 | 0 | 1 | -90 | 90 | 0.02717 | 0.0068157 | -0.027154 | -0.0068054
10 | 53 | 2.656 | 1.6999 | 4.4602e-09 | 0 | 0 | 0 | 0 | 0 | 1 | -90 | 90 | 0.02051 | 0.0051446 | -0.020498 | -0.0051373
8 | 20 | 0.14513 | 0.092882 | 7.3113e-10 | 0 | 0 | 0 | 0 | 0 | 1 | -90 | 90 | 0.21717 | 0.055147 | -0.2171 | -0.055099
11 | 34 | 0.59335 | 0.37974 | 2.9892e-09 | 0 | 0 | 0 | 0 | 0 | 1 | -90 | 90 | -0.29415 | -0.074941 | 0.29471 | 0.075297
11 | 33 | 2.9187 | 1.868 | 4.9014e-09 | 0 | 0 | 0 | 0 | 0 | 1 | -90 | 90 | 0.0022359 | 0.00055996 | -0.0022358 | -0.00056034
7 | 9 | 1.4549 | 0.93115 | 7.3296e-09 | 0 | 0 | 0 | 0 | 0 | 1 | -90 | 90 | 0.19009 | 0.048232 | -0.18951 | -0.047864
7 | 20 | 0.62623 | 0.40079 | 3.1548e-09 | 0 | 0 | 0 | 0 | 0 | 1 | -90 | 90 | -0.19009 | -0.048232 | 0.19034 | 0.048391
9 | 19 | 15.6757 | 10.0324 | 2.6324e-08 | 0 | 0 | 0 | 0 | 0 | 1 | -90 | 90 | 0.045993 | 0.011697 | -0.045626 | -0.011465
9 | 22 | 1.1968 | 0.76594 | 4.0195e-09 | 0 | 0 | 0 | 0 | 0 | 1 | -90 | 90 | 0.14352 | 0.036166 | -0.14325 | -0.035993
19 | 58 | 3.4052 | 2.1793 | 5.7183e-09 | 0 | 0 | 0 | 0 | 0 | 1 | -90 | 90 | 0.045626 | 0.011465 | -0.045547 | -0.011415
22 | 21 | 2.1124 | 1.352 | 3.5473e-09 | 0 | 0 | 0 | 0 | 0 | 1 | -90 | 90 | 0.099545 | 0.02504 | -0.099313 | -0.024892
34 | 15 | 0.21823 | 0.13967 | 1.0994e-09 | 0 | 0 | 0 | 0 | 0 | 1 | -90 | 90 | -0.31866 | -0.081302 | 0.3189 | 0.081455
13 | 32 | 1.8258 | 1.1685 | 3.0661e-09 | 0 | 0 | 0 | 0 | 0 | 1 | -90 | 90 | 0.030198 | 0.0075828 | -0.03018 | -0.0075717
13 | 26 | 1.0125 | 0.648 | 1.7003e-09 | 0 | 0 | 0 | 0 | 0 | 1 | -90 | 90 | -0.030198 | -0.0075828 | 0.030208 | 0.007589
32 | 30 | 0.54383 | 0.34805 | 9.1323e-10 | 0 | 0 | 0 | 0 | 0 | 1 | -90 | 90 | 0.026275 | 0.0065932 | -0.026271 | -0.0065907
26 | 25 | 0.6401 | 0.40967 | 1.0749e-09 | 0 | 0 | 0 | 0 | 0 | 1 | -90 | 90 | -0.086203 | -0.021623 | 0.086253 | 0.021655
14 | 15 | 1.6027 | 1.0258 | 8.0743e-09 | 0 | 0 | 0 | 0 | 0 | 1 | -90 | 90 | 0.32066 | 0.082579 | -0.3189 | -0.081455
14 | 16 | 4.3278 | 2.7698 | 7.2676e-09 | 0 | 0 | 0 | 0 | 0 | 1 | -90 | 90 | 0.044455 | 0.011213 | -0.044364 | -0.011155
14 | 24 | 1.2977 | 0.8305 | 2.1791e-09 | 0 | 0 | 0 | 0 | 0 | 1 | -90 | 90 | 0.11406 | 0.028758 | -0.11388 | -0.028643
16 | 37 | 0.75148 | 0.48095 | 1.2619e-09 | 0 | 0 | 0 | 0 | 0 | 1 | -90 | 90 | 0.044364 | 0.011155 | -0.044348 | -0.011146
24 | 25 | 1.461 | 0.93503 | 2.4534e-09 | 0 | 0 | 0 | 0 | 0 | 1 | -90 | 90 | 0.10319 | 0.025964 | -0.10302 | -0.025858
37 | 59 | 1.8972 | 1.2142 | 3.1859e-09 | 0 | 0 | 0 | 0 | 0 | 1 | -90 | 90 | 0.044348 | 0.011146 | -0.044308 | -0.01112
17 | 46 | 1.6573 | 1.0607 | 2.783e-09 | 0 | 0 | 0 | 0 | 0 | 1 | -90 | 90 | 0.0035796 | 0.00089693 | -0.0035794 | -0.00089706
17 | 44 | 0.39331 | 0.25172 | 6.6048e-10 | 0 | 0 | 0 | 0 | 0 | 1 | -90 | 90 | -0.0035796 | -0.00089693 | 0.0035797 | 0.0008969
46 | 50 | 0.13283 | 0.085008 | 2.2305e-10 | 0 | 0 | 0 | 0 | 0 | 1 | -90 | 90 | 0.0035794 | 0.00089706 | -0.0035794 | -0.00089707
44 | 42 | 2.0572 | 1.3166 | 3.4546e-09 | 0 | 0 | 0 | 0 | 0 | 1 | -90 | 90 | -0.0069808 | -0.0017493 | 0.0069819 | 0.0017497
18 | 48 | 1.243 | 0.79554 | 2.0874e-09 | 0 | 0 | 0 | 0 | 0 | 1 | -90 | 90 | -0.007696 | -0.0019289 | 0.0076968 | 0.0019292
18 | 51 | 1.8289 | 1.1705 | 3.0712e-09 | 0 | 0 | 0 | 0 | 0 | 1 | -90 | 90 | 0.007696 | 0.0019289 | -0.0076948 | -0.0019284
48 | 47 | 0.82335 | 0.52695 | 1.3826e-09 | 0 | 0 | 0 | 0 | 0 | 1 | -90 | 90 | -0.011788 | -0.0029544 | 0.011789 | 0.0029551
51 | 52 | 0.62035 | 0.39702 | 1.0417e-09 | 0 | 0 | 0 | 0 | 0 | 1 | -90 | 90 | 0.0037369 | 0.0009365 | -0.0037369 | -0.00093654
58 | 57 | 0.41213 | 0.26376 | 6.9207e-10 | 0 | 0 | 0 | 0 | 0 | 1 | -90 | 90 | 0.0021156 | 0.00053004 | -0.0021156 | -0.0005301
21 | 23 | 0.085948 | 0.055006 | 1.4433e-10 | 0 | 0 | 0 | 0 | 0 | 1 | -90 | 90 | 0.06722 | 0.016849 | -0.067215 | -0.016846
40 | 41 | 2.1847 | 1.3982 | 3.6687e-09 | 0 | 0 | 0 | 0 | 0 | 1 | -90 | 90 | -0.0068878 | -0.0017262 | 0.0068889 | 0.0017266
41 | 42 | 0.25391 | 0.1625 | 4.2638e-10 | 0 | 0 | 0 | 0 | 0 | 1 | -90 | 90 | -0.012257 | -0.0030719 | 0.012257 | 0.0030721
41 | 43 | 0.40952 | 0.26209 | 6.877e-10 | 0 | 0 | 0 | 0 | 0 | 1 | -90 | 90 | 0.0053678 | 0.0013453 | -0.0053677 | -0.0013453
30 | 28 | 0.097912 | 0.062664 | 1.6442e-10 | 0 | 0 | 0 | 0 | 0 | 1 | -90 | 90 | 0.026271 | 0.0065907 | -0.026271 | -0.0065903
59 | 39 | 1.233 | 0.78914 | 2.0706e-09 | 0 | 0 | 0 | 0 | 0 | 1 | -90 | 90 | 0.040621 | 0.010196 | -0.040599 | -0.010182
35 | 36 | 0.76474 | 0.48943 | 1.2842e-09 | 0 | 0 | 0 | 0 | 0 | 1 | -90 | 90 | -0.0023274 | -0.0005833 | 0.0023274 | 0.0005832
36 | 39 | 0.34227 | 0.21905 | 5.7476e-10 | 0 | 0 | 0 | 0 | 0 | 1 | -90 | 90 | -0.0023274 | -0.0005832 | 0.0023275 | 0.00058316
42 | 45 | 0.94425 | 0.60432 | 1.5857e-09 | 0 | 0 | 0 | 0 | 0 | 1 | -90 | 90 | -0.019239 | -0.0048217 | 0.019243 | 0.004824
47 | 49 | 0.58528 | 0.37458 | 9.8284e-10 | 0 | 0 | 0 | 0 | 0 | 1 | -90 | 90 | -0.015774 | -0.0039538 | 0.015775 | 0.0039547
57 | 55 | 0.93074 | 0.59567 | 1.563e-09 | 0 | 0 | 0 | 0 | 0 | 1 | -90 | 90 | 0.0021156 | 0.0005301 | -0.0021156 | -0.00053021
27 | 28 | 3.293 | 2.1075 | 5.5298e-09 | 0 | 0 | 0 | 0 | 0 | 1 | -90 | 90 | -0.022178 | -0.0055584 | 0.022196 | 0.005569
27 | 29 | 0.24554 | 0.15714 | 4.1232e-10 | 0 | 0 | 0 | 0 | 0 | 1 | -90 | 90 | 0.0086235 | 0.0021612 | -0.0086233 | -0.0021611
29 | 31 | 2.8296 | 1.8109 | 4.7516e-09 | 0 | 0 | 0 | 0 | 0 | 1 | -90 | 90 | 0.0059133 | 0.001482 | -0.0059123 | -0.0014818
39 | 45 | 1.9303 | 1.2354 | 3.2415e-09 | 0 | 0 | 0 | 0 | 0 | 1 | -90 | 90 | 0.022492 | 0.005642 | -0.022481 | -0.0056356
39 | 49 | 1.6487 | 1.0552 | 2.7687e-09 | 0 | 0 | 0 | 0 | 0 | 1 | -90 | 90 | 0.01578 | 0.0039573 | -0.015775 | -0.0039547
38 | 54 | 0.010803 | 0.006914 | 1.8141e-11 | 0 | 0 | 0 | 0 | 0 | 1 | -90 | 90 | -0.0016472 | -0.00041283 | 0.0016472 | 0.00041283
54 | 43 | 0.015973 | 0.010223 | 2.6824e-11 | 0 | 0 | 0 | 0 | 0 | 1 | -90 | 90 | -0.0036281 | -0.00090928 | 0.0036281 | 0.00090928