## bus_data
BUS_I | BUS_TYPE | Pd | Qd | Gs | Bs | area | Vm | Va | baseKV | zone | Vmax | Vmin
1 | 1 | 0.00043245 | 0.00010838 | 0 | 0 | 1 | 0.97797 | -0.42424 | 0.4 | 1 | 1.1 | 0.9
5 | 1 | 0 | 0 | 0 | 0 | 1 | 0.978 | -0.42357 | 0.4 | 1 | 1.1 | 0.9
8 | 1 | 0 | 0 | 0 | 0 | 1 | 0.97828 | -0.41799 | 0.4 | 1 | 1.1 | 0.9
4 | 1 | 0.0012422 | 0.00031132 | 0 | 0 | 1 | 0.9779 | -0.42552 | 0.4 | 1 | 1.1 | 0.9
2 | 1 | 0.001792 | 0.00044911 | 0 | 0 | 1 | 0.98742 | -0.2401 | 0.4 | 1 | 1.1 | 0.9
3 | 1 | 0.0012375 | 0.00031014 | 0 | 0 | 1 | 0.98756 | -0.23742 | 0.4 | 1 | 1.1 | 0.9
18 | 1 | 0 | 0 | 0 | 0 | 1 | 0.98771 | -0.23444 | 0.4 | 1 | 1.1 | 0.9
19 | 1 | 0 | 0 | 0 | 0 | 1 | 0.98825 | -0.22418 | 0.4 | 1 | 1.1 | 0.9
20 | 1 | 0.004125 | 0.0010338 | 0 | 0 | 1 | 0.98764 | -0.23579 | 0.4 | 1 | 1.1 | 0.9
21 | 1 | 0 | 0 | 0 | 0 | 1 | 0.9831 | -0.32365 | 0.4 | 1 | 1.1 | 0.9
6 | 1 | 0.00083329 | 0.00020884 | 0 | 0 | 1 | 0.97789 | -0.42572 | 0.4 | 1 | 1.1 | 0.9
7 | 1 | 0 | 0 | 0 | 0 | 1 | 0.97883 | -0.40715 | 0.4 | 1 | 1.1 | 0.9
14 | 1 | 0 | 0 | 0 | 0 | 1 | 0.9796 | -0.39212 | 0.4 | 1 | 1.1 | 0.9
15 | 1 | 0.0022778 | 0.00057087 | 0 | 0 | 1 | 0.97874 | -0.4091 | 0.4 | 1 | 1.1 | 0.9
11 | 1 | 0.0016973 | 0.00042538 | 0 | 0 | 1 | 0.97824 | -0.41878 | 0.4 | 1 | 1.1 | 0.9
9 | 1 | 0.002195 | 0.00055012 | 0 | 0 | 1 | 0.97818 | -0.42007 | 0.4 | 1 | 1.1 | 0.9
16 | 1 | 0 | 0 | 0 | 0 | 1 | 0.98116 | -0.36158 | 0.4 | 1 | 1.1 | 0.9
12 | 1 | 0 | 0 | 0 | 0 | 1 | 0.9794 | -0.39599 | 0.4 | 1 | 1.1 | 0.9
60 | 1 | 0.001041 | 0.00026089 | 0 | 0 | 1 | 0.98193 | -0.3466 | 0.4 | 1 | 1.1 | 0.9
17 | 1 | 0.0036489 | 0.00091451 | 0 | 0 | 1 | 0.9793 | -0.39811 | 0.4 | 1 | 1.1 | 0.9
10 | 1 | 0.0050542 | 0.0012667 | 0 | 0 | 1 | 0.97814 | -0.42091 | 0.4 | 1 | 1.1 | 0.9
62 | 1 | 0 | 0 | 0 | 0 | 1 | 0.98075 | -0.36951 | 0.4 | 1 | 1.1 | 0.9
101 | 1 | 0.0014605 | 0.00036605 | 0 | 0 | 1 | 0.9804 | -0.37628 | 0.4 | 1 | 1.1 | 0.9
63 | 1 | 0.0016569 | 0.00041525 | 0 | 0 | 1 | 0.98131 | -0.35859 | 0.4 | 1 | 1.1 | 0.9
106 | 1 | 0.0022154 | 0.00055522 | 0 | 0 | 1 | 0.98046 | -0.37511 | 0.4 | 1 | 1.1 | 0.9
61 | 1 | 0 | 0 | 0 | 0 | 1 | 0.98254 | -0.33452 | 0.4 | 1 | 1.1 | 0.9
24 | 1 | 0.0049892 | 0.0012504 | 0 | 0 | 1 | 0.98899 | -0.20986 | 0.4 | 1 | 1.1 | 0.9
118 | 1 | 0.0060986 | 0.0015285 | 0 | 0 | 1 | 0.98294 | -0.32686 | 0.4 | 1 | 1.1 | 0.9
22 | 1 | 0 | 0 | 0 | 0 | 1 | 0.99218 | -0.14865 | 0.4 | 1 | 1.1 | 0.9
33 | 1 | 0 | 0 | 0 | 0 | 1 | 0.99279 | -0.13713 | 0.4 | 1 | 1.1 | 0.9
23 | 1 | 0 | 0 | 0 | 0 | 1 | 0.99141 | -0.16351 | 0.4 | 1 | 1.1 | 0.9
32 | 1 | 0.0029442 | 0.0007379 | 0 | 0 | 1 | 0.99211 | -0.15015 | 0.4 | 1 | 1.1 | 0.9
28 | 1 | 0.00083052 | 0.00020815 | 0 | 0 | 1 | 0.99139 | -0.16374 | 0.4 | 1 | 1.1 | 0.9
27 | 1 | 0.002736 | 0.0006857 | 0 | 0 | 1 | 0.99046 | -0.18167 | 0.4 | 1 | 1.1 | 0.9
25 | 1 | 0.0022755 | 0.00057029 | 0 | 0 | 1 | 0.98978 | -0.19474 | 0.4 | 1 | 1.1 | 0.9
35 | 1 | 0 | 0 | 0 | 0 | 1 | 0.99398 | -0.11442 | 0.4 | 1 | 1.1 | 0.9
34 | 1 | 0.0018374 | 0.00046049 | 0 | 0 | 1 | 0.99272 | -0.13842 | 0.4 | 1 | 1.1 | 0.9
31 | 1 | 0.0024336 | 0.00060991 | 0 | 0 | 1 | 0.99198 | -0.15249 | 0.4 | 1 | 1.1 | 0.9
26 | 1 | 0.00098222 | 0.00024617 | 0 | 0 | 1 | 0.99043 | -0.18222 | 0.4 | 1 | 1.1 | 0.9
29 | 1 | 0.0033994 | 0.00085196 | 0 | 0 | 1 | 0.99555 | -0.084479 | 0.4 | 1 | 1.1 | 0.9
30 | 1 | 0 | 0 | 0 | 0 | 1 | 0.9956 | -0.083516 | 0.4 | 1 | 1.1 | 0.9
115 | 1 | 0.0035401 | 0.00088722 | 0 | 0 | 1 | 0.99555 | -0.084466 | 0.4 | 1 | 1.1 | 0.9
70 | 1 | 0 | 0 | 0 | 0 | 1 | 0.99742 | -0.04885 | 0.4 | 1 | 1.1 | 0.9
74 | 1 | 0 | 0 | 0 | 0 | 1 | 0.99487 | -0.09746 | 0.4 | 1 | 1.1 | 0.9
72 | 1 | 0.0040582 | 0.0010171 | 0 | 0 | 1 | 0.99732 | -0.050902 | 0.4 | 1 | 1.1 | 0.9
75 | 1 | 0 | 0 | 0 | 0 | 1 | 0.9957 | -0.0819 | 0.4 | 1 | 1.1 | 0.9
69 | 1 | 0.0028504 | 0.00071437 | 0 | 0 | 1 | 0.99828 | -0.032581 | 0.4 | 1 | 1.1 | 0.9
73 | 1 | 0 | 0 | 0 | 0 | 1 | 0.99537 | -0.088298 | 0.4 | 1 | 1.1 | 0.9
88 | 1 | 0.0035464 | 0.00088881 | 0 | 0 | 1 | 0.99531 | -0.089425 | 0.4 | 1 | 1.1 | 0.9
76 | 1 | 0 | 0 | 0 | 0 | 1 | 0.9953 | -0.089558 | 0.4 | 1 | 1.1 | 0.9
86 | 1 | 0.0050418 | 0.0012636 | 0 | 0 | 1 | 0.99334 | -0.12728 | 0.4 | 1 | 1.1 | 0.9
100 | 1 | 0.0017027 | 0.00042674 | 0 | 0 | 1 | 0.99483 | -0.098165 | 0.4 | 1 | 1.1 | 0.9
89 | 1 | 0.0044033 | 0.0011036 | 0 | 0 | 1 | 0.99562 | -0.083409 | 0.4 | 1 | 1.1 | 0.9
81 | 1 | 0 | 0 | 0 | 0 | 1 | 0.99529 | -0.089854 | 0.4 | 1 | 1.1 | 0.9
53 | 1 | 0.0013016 | 0.00032621 | 0 | 0 | 1 | 0.99521 | -0.091334 | 0.4 | 1 | 1.1 | 0.9
92 | 1 | 0.0019877 | 0.00049815 | 0 | 0 | 1 | 0.99387 | -0.11652 | 0.4 | 1 | 1.1 | 0.9
93 | 1 | 0.0034751 | 0.00087094 | 0 | 0 | 1 | 0.99382 | -0.11748 | 0.4 | 1 | 1.1 | 0.9
36 | 1 | 0.0033644 | 0.0008432 | 0 | 0 | 1 | 0.97588 | -0.46488 | 0.4 | 1 | 1.1 | 0.9
37 | 1 | 0 | 0 | 0 | 0 | 1 | 0.97601 | -0.46231 | 0.4 | 1 | 1.1 | 0.9
40 | 1 | 0.0028556 | 0.00071567 | 0 | 0 | 1 | 0.97582 | -0.46613 | 0.4 | 1 | 1.1 | 0.9
41 | 1 | 0 | 0 | 0 | 0 | 1 | 0.97612 | -0.46027 | 0.4 | 1 | 1.1 | 0.9
67 | 1 | 0 | 0 | 0 | 0 | 1 | 0.97576 | -0.46739 | 0.4 | 1 | 1.1 | 0.9
79 | 1 | 0 | 0 | 0 | 0 | 1 | 0.97657 | -0.45131 | 0.4 | 1 | 1.1 | 0.9
95 | 1 | 0.0033402 | 0.00083714 | 0 | 0 | 1 | 0.97497 | -0.48285 | 0.4 | 1 | 1.1 | 0.9
38 | 1 | 0.0028339 | 0.00071025 | 0 | 0 | 1 | 0.98995 | -0.19276 | 0.4 | 1 | 1.1 | 0.9
39 | 1 | 0 | 0 | 0 | 0 | 1 | 0.99005 | -0.19079 | 0.4 | 1 | 1.1 | 0.9
42 | 1 | 0.0018716 | 0.00046906 | 0 | 0 | 1 | 0.98958 | -0.1998 | 0.4 | 1 | 1.1 | 0.9
43 | 1 | 0 | 0 | 0 | 0 | 1 | 0.99053 | -0.18155 | 0.4 | 1 | 1.1 | 0.9
48 | 1 | 0 | 0 | 0 | 0 | 1 | 0.98943 | -0.20285 | 0.4 | 1 | 1.1 | 0.9
46 | 1 | 0 | 0 | 0 | 0 | 1 | 0.9907 | -0.17829 | 0.4 | 1 | 1.1 | 0.9
99 | 1 | 0.0080403 | 0.0020151 | 0 | 0 | 1 | 0.99038 | -0.18433 | 0.4 | 1 | 1.1 | 0.9
44 | 1 | 0 | 0 | 0 | 0 | 1 | 0.99099 | -0.17267 | 0.4 | 1 | 1.1 | 0.9
87 | 1 | 0.0031227 | 0.00078261 | 0 | 0 | 1 | 0.99168 | -0.15935 | 0.4 | 1 | 1.1 | 0.9
45 | 1 | 0 | 0 | 0 | 0 | 1 | 0.98853 | -0.2202 | 0.4 | 1 | 1.1 | 0.9
90 | 1 | 0.0035911 | 0.00090002 | 0 | 0 | 1 | 0.98756 | -0.23912 | 0.4 | 1 | 1.1 | 0.9
47 | 1 | 0 | 0 | 0 | 0 | 1 | 0.98722 | -0.24566 | 0.4 | 1 | 1.1 | 0.9
49 | 1 | 0 | 0 | 0 | 0 | 1 | 0.98742 | -0.2419 | 0.4 | 1 | 1.1 | 0.9
116 | 1 | 0.0094288 | 0.0023631 | 0 | 0 | 1 | 0.98721 | -0.24588 | 0.4 | 1 | 1.1 | 0.9
82 | 1 | 0.0015599 | 0.00039095 | 0 | 0 | 1 | 0.97566 | -0.46924 | 0.4 | 1 | 1.1 | 0.9
85 | 1 | 0 | 0 | 0 | 0 | 1 | 0.97673 | -0.44825 | 0.4 | 1 | 1.1 | 0.9
78 | 1 | 0.00088566 | 0.00022197 | 0 | 0 | 1 | 0.97655 | -0.45176 | 0.4 | 1 | 1.1 | 0.9
96 | 1 | 0 | 0 | 0 | 0 | 1 | 0.97465 | -0.48912 | 0.4 | 1 | 1.1 | 0.9
80 | 1 | 0.0025155 | 0.00063044 | 0 | 0 | 1 | 0.99523 | -0.090867 | 0.4 | 1 | 1.1 | 0.9
91 | 1 | 0 | 0 | 0 | 0 | 1 | 0.98608 | -0.26803 | 0.4 | 1 | 1.1 | 0.9
104 | 1 | 0 | 0 | 0 | 0 | 1 | 0.98609 | -0.26772 | 0.4 | 1 | 1.1 | 0.9
103 | 1 | 0.0030386 | 0.00076156 | 0 | 0 | 1 | 0.98588 | -0.27178 | 0.4 | 1 | 1.1 | 0.9
117 | 1 | 0.0094292 | 0.0023632 | 0 | 0 | 1 | 0.98638 | -0.262 | 0.4 | 1 | 1.1 | 0.9
50 | 1 | 0.002396 | 0.0006005 | 0 | 0 | 1 | 0.99505 | -0.094471 | 0.4 | 1 | 1.1 | 0.9
51 | 1 | 0.0018119 | 0.00045411 | 0 | 0 | 1 | 0.99504 | -0.094563 | 0.4 | 1 | 1.1 | 0.9
52 | 1 | 0.0018572 | 0.00046546 | 0 | 0 | 1 | 0.9951 | -0.093362 | 0.4 | 1 | 1.1 | 0.9
54 | 1 | 0.0024275 | 0.00060839 | 0 | 0 | 1 | 0.97768 | -0.42953 | 0.4 | 1 | 1.1 | 0.9
55 | 1 | 0.0058108 | 0.0014563 | 0 | 0 | 1 | 0.97832 | -0.41705 | 0.4 | 1 | 1.1 | 0.9
56 | 1 | 0 | 0 | 0 | 0 | 1 | 0.97759 | -0.4313 | 0.4 | 1 | 1.1 | 0.9
57 | 1 | 0.0028825 | 0.00072243 | 0 | 0 | 1 | 0.97859 | -0.41163 | 0.4 | 1 | 1.1 | 0.9
58 | 1 | 0.0034123 | 0.00085519 | 0 | 0 | 1 | 0.97687 | -0.44538 | 0.4 | 1 | 1.1 | 0.9
59 | 1 | 0.0041995 | 0.0010525 | 0 | 0 | 1 | 0.97751 | -0.43295 | 0.4 | 1 | 1.1 | 0.9
94 | 1 | 0.0012852 | 0.0003221 | 0 | 0 | 1 | 0.98018 | -0.38053 | 0.4 | 1 | 1.1 | 0.9
109 | 1 | 0.0034016 | 0.00085252 | 0 | 0 | 1 | 0.97744 | -0.43427 | 0.4 | 1 | 1.1 | 0.9
83 | 1 | 0.0011662 | 0.00029227 | 0 | 0 | 1 | 0.97665 | -0.44976 | 0.4 | 1 | 1.1 | 0.9
107 | 1 | 0.0083983 | 0.0021048 | 0 | 0 | 1 | 0.97996 | -0.38504 | 0.4 | 1 | 1.1 | 0.9
64 | 1 | 0.0010036 | 0.00025152 | 0 | 0 | 1 | 0.98585 | -0.27243 | 0.4 | 1 | 1.1 | 0.9
65 | 1 | 0 | 0 | 0 | 0 | 1 | 0.98586 | -0.27222 | 0.4 | 1 | 1.1 | 0.9
68 | 1 | 0 | 0 | 0 | 0 | 1 | 0.98588 | -0.27186 | 0.4 | 1 | 1.1 | 0.9
105 | 1 | 0.0011247 | 0.00028187 | 0 | 0 | 1 | 0.98586 | -0.2722 | 0.4 | 1 | 1.1 | 0.9
112 | 1 | 0.0014032 | 0.00035168 | 0 | 0 | 1 | 0.97543 | -0.47381 | 0.4 | 1 | 1.1 | 0.9
71 | 3 | 0.0041569 | 0.0010418 | 0 | 0 | 1 | 1 | 0 | 0.4 | 1 | 1.1 | 0.9
77 | 1 | 0.0012054 | 0.0003021 | 0 | 0 | 1 | 0.9765 | -0.45282 | 0.4 | 1 | 1.1 | 0.9
113 | 1 | 0.0010735 | 0.00026906 | 0 | 0 | 1 | 0.9754 | -0.4743 | 0.4 | 1 | 1.1 | 0.9
84 | 1 | 0.0010807 | 0.00027084 | 0 | 0 | 1 | 0.97663 | -0.45011 | 0.4 | 1 | 1.1 | 0.9
97 | 1 | 0 | 0 | 0 | 0 | 1 | 0.97424 | -0.49714 | 0.4 | 1 | 1.1 | 0.9
102 | 1 | 0 | 0 | 0 | 0 | 1 | 0.97341 | -0.51355 | 0.4 | 1 | 1.1 | 0.9
98 | 1 | 0.0055257 | 0.0013849 | 0 | 0 | 1 | 0.97418 | -0.4984 | 0.4 | 1 | 1.1 | 0.9
111 | 1 | 0 | 0 | 0 | 0 | 1 | 0.97307 | -0.52039 | 0.4 | 1 | 1.1 | 0.9
114 | 1 | 0.0045654 | 0.0011442 | 0 | 0 | 1 | 0.97335 | -0.51478 | 0.4 | 1 | 1.1 | 0.9
110 | 1 | 0.0075817 | 0.0019002 | 0 | 0 | 1 | 0.97295 | -0.52271 | 0.4 | 1 | 1.1 | 0.9

## generator_data
GEN_BUS | PG | QG | QMAX | QMIN | VG | MBASE | GEN_STATUS | PMAX | PMIN
71 | 0.21796 | 0.055735 | 10 | -10 | 1 | 100 | 1 | 10 | 0

## branch_data
F_BUS | T_BUS | BR_R | BR_X | BR_B | RATE_A | RATE_B | RATE_C | TAP | SHIFT | BR_STATUS | ANGMIN | ANGMAX | P_in | Q_in | P_out | Q_out
1 | 5 | 6.6524 | 4.2575 | 1.1171e-08 | 0 | 0 | 0 | 0 | 0 | 1 | -90 | 90 | -0.00043245 | -0.00010839 | 0.00043246 | 0.00010733
5 | 8 | 9.5056 | 6.0836 | 1.5962e-08 | 0 | 0 | 0 | 0 | 0 | 1 | -90 | 90 | -0.0025081 | -0.00062682 | 0.0025087 | 0.00062571
5 | 4 | 4.0287 | 2.5783 | 6.7652e-09 | 0 | 0 | 0 | 0 | 0 | 1 | -90 | 90 | 0.0020756 | 0.00051949 | -0.0020754 | -0.00052001
8 | 11 | 1.9939 | 1.2761 | 3.3483e-09 | 0 | 0 | 0 | 0 | 0 | 1 | -90 | 90 | 0.0016973 | 0.00042511 | -0.0016972 | -0.00042539
8 | 9 | 1.2314 | 0.78807 | 2.0678e-09 | 0 | 0 | 0 | 0 | 0 | 1 | -90 | 90 | 0.00725 | 0.0018171 | -0.0072493 | -0.0018169
8 | 7 | 4.0581 | 2.5972 | 6.8146e-09 | 0 | 0 | 0 | 0 | 0 | 1 | -90 | 90 | -0.011456 | -0.002868 | 0.011462 | 0.0028711
4 | 6 | 1.0114 | 0.64727 | 1.6983e-09 | 0 | 0 | 0 | 0 | 0 | 1 | -90 | 90 | 0.00083329 | 0.00020869 | -0.00083328 | -0.00020885
2 | 3 | 6.5376 | 4.1841 | 1.0978e-08 | 0 | 0 | 0 | 0 | 0 | 1 | -90 | 90 | -0.0017919 | -0.00044911 | 0.0017922 | 0.00044818
3 | 18 | 4.2868 | 2.7436 | 7.1987e-09 | 0 | 0 | 0 | 0 | 0 | 1 | -90 | 90 | -0.0030297 | -0.00075833 | 0.0030301 | 0.0007579
18 | 19 | 0.42958 | 0.27493 | 2.1642e-09 | 0 | 0 | 0 | 0 | 0 | 1 | -90 | 90 | -0.10536 | -0.026742 | 0.10542 | 0.026775
18 | 20 | 1.4273 | 0.91347 | 2.3968e-09 | 0 | 0 | 0 | 0 | 0 | 1 | -90 | 90 | 0.0041252 | 0.0010338 | -0.0041249 | -0.0010338
18 | 21 | 3.9886 | 2.5527 | 2.0094e-08 | 0 | 0 | 0 | 0 | 0 | 1 | -90 | 90 | 0.098209 | 0.02495 | -0.09779 | -0.024684
19 | 24 | 0.60045 | 0.38429 | 3.025e-09 | 0 | 0 | 0 | 0 | 0 | 1 | -90 | 90 | -0.10542 | -0.026775 | 0.10549 | 0.026821
21 | 118 | 2.2802 | 1.4593 | 3.829e-09 | 0 | 0 | 0 | 0 | 0 | 1 | -90 | 90 | 0.0060995 | 0.0015287 | -0.0060985 | -0.0015285
21 | 61 | 0.51596 | 0.33022 | 2.5993e-09 | 0 | 0 | 0 | 0 | 0 | 1 | -90 | 90 | 0.09169 | 0.023155 | -0.091642 | -0.023125
7 | 14 | 4.7011 | 3.0087 | 7.8944e-09 | 0 | 0 | 0 | 0 | 0 | 1 | -90 | 90 | -0.01374 | -0.0034415 | 0.01375 | 0.0034471
7 | 15 | 3.6604 | 2.3427 | 6.1468e-09 | 0 | 0 | 0 | 0 | 0 | 1 | -90 | 90 | 0.002278 | 0.00057043 | -0.0022778 | -0.00057089
14 | 16 | 7.5618 | 4.8396 | 1.2698e-08 | 0 | 0 | 0 | 0 | 0 | 1 | -90 | 90 | -0.0174 | -0.0043611 | 0.017425 | 0.0043761
14 | 12 | 4.5557 | 2.9157 | 7.6503e-09 | 0 | 0 | 0 | 0 | 0 | 1 | -90 | 90 | 0.0036499 | 0.00091405 | -0.0036492 | -0.00091436
9 | 10 | 0.70436 | 0.45079 | 1.1828e-09 | 0 | 0 | 0 | 0 | 0 | 1 | -90 | 90 | 0.0050543 | 0.0012667 | -0.0050541 | -0.0012667
16 | 60 | 3.7174 | 2.3791 | 6.2425e-09 | 0 | 0 | 0 | 0 | 0 | 1 | -90 | 90 | -0.017425 | -0.0043761 | 0.017438 | 0.0043835
12 | 17 | 2.5072 | 1.6046 | 4.2102e-09 | 0 | 0 | 0 | 0 | 0 | 1 | -90 | 90 | 0.0036492 | 0.00091436 | -0.0036489 | -0.00091452
60 | 61 | 2.8315 | 1.8121 | 4.7548e-09 | 0 | 0 | 0 | 0 | 0 | 1 | -90 | 90 | -0.018479 | -0.0046443 | 0.018489 | 0.0046507
62 | 101 | 0.48183 | 0.30837 | 2.4274e-09 | 0 | 0 | 0 | 0 | 0 | 1 | -90 | 90 | 0.060754 | 0.015319 | -0.060735 | -0.015307
62 | 63 | 0.6623 | 0.42387 | 3.3366e-09 | 0 | 0 | 0 | 0 | 0 | 1 | -90 | 90 | -0.071375 | -0.017982 | 0.071412 | 0.018006
62 | 106 | 2.2749 | 1.4559 | 3.8201e-09 | 0 | 0 | 0 | 0 | 0 | 1 | -90 | 90 | 0.01062 | 0.0026632 | -0.010617 | -0.0026618
101 | 94 | 0.31036 | 0.19863 | 1.5635e-09 | 0 | 0 | 0 | 0 | 0 | 1 | -90 | 90 | 0.059274 | 0.014941 | -0.059262 | -0.014933
63 | 61 | 1.4291 | 0.91463 | 7.1996e-09 | 0 | 0 | 0 | 0 | 0 | 1 | -90 | 90 | -0.073069 | -0.018421 | 0.073153 | 0.018474
106 | 107 | 5.0885 | 3.2566 | 8.5449e-09 | 0 | 0 | 0 | 0 | 0 | 1 | -90 | 90 | 0.0084021 | 0.0021066 | -0.0083981 | -0.0021048
24 | 25 | 0.6057 | 0.38765 | 3.0514e-09 | 0 | 0 | 0 | 0 | 0 | 1 | -90 | 90 | -0.11048 | -0.028072 | 0.11056 | 0.028123
22 | 33 | 0.41797 | 0.2675 | 2.1056e-09 | 0 | 0 | 0 | 0 | 0 | 1 | -90 | 90 | -0.12302 | -0.031344 | 0.12309 | 0.031388
22 | 23 | 0.56314 | 0.36041 | 2.837e-09 | 0 | 0 | 0 | 0 | 0 | 1 | -90 | 90 | 0.11764 | 0.029997 | -0.11756 | -0.029943
22 | 32 | 1.2263 | 0.7848 | 2.0592e-09 | 0 | 0 | 0 | 0 | 0 | 1 | -90 | 90 | 0.0053784 | 0.0013473 | -0.0053781 | -0.0013473
33 | 35 | 0.81297 | 0.5203 | 4.0956e-09 | 0 | 0 | 0 | 0 | 0 | 1 | -90 | 90 | -0.12493 | -0.031848 | 0.12506 | 0.031935
33 | 34 | 3.1049 | 1.9871 | 5.214e-09 | 0 | 0 | 0 | 0 | 0 | 1 | -90 | 90 | 0.0018375 | 0.00046005 | -0.0018374 | -0.00046049
23 | 28 | 1.243 | 0.79553 | 2.0874e-09 | 0 | 0 | 0 | 0 | 0 | 1 | -90 | 90 | 0.00083053 | 0.00020795 | -0.00083052 | -0.00020815
23 | 27 | 0.69205 | 0.44291 | 3.4864e-09 | 0 | 0 | 0 | 0 | 0 | 1 | -90 | 90 | 0.11673 | 0.029735 | -0.11662 | -0.02967
32 | 31 | 4.247 | 2.7181 | 7.1319e-09 | 0 | 0 | 0 | 0 | 0 | 1 | -90 | 90 | 0.0024338 | 0.00060938 | -0.0024336 | -0.00060991
27 | 26 | 0.021364 | 0.013673 | 1.0763e-10 | 0 | 0 | 0 | 0 | 0 | 1 | -90 | 90 | 0.11389 | 0.028984 | -0.11389 | -0.028982
25 | 26 | 0.49246 | 0.31517 | 2.4809e-09 | 0 | 0 | 0 | 0 | 0 | 1 | -90 | 90 | -0.11283 | -0.028693 | 0.1129 | 0.028736
35 | 92 | 1.696 | 1.0855 | 2.8481e-09 | 0 | 0 | 0 | 0 | 0 | 1 | -90 | 90 | 0.0054634 | 0.0013691 | -0.0054629 | -0.001369
35 | 74 | 0.58286 | 0.37303 | 2.9364e-09 | 0 | 0 | 0 | 0 | 0 | 1 | -90 | 90 | -0.13053 | -0.033304 | 0.13063 | 0.033372
29 | 30 | 1.2578 | 0.80497 | 2.1121e-09 | 0 | 0 | 0 | 0 | 0 | 1 | -90 | 90 | -0.0033994 | -0.00085196 | 0.0033995 | 0.00085185
30 | 115 | 1.191 | 0.76225 | 2e-09 | 0 | 0 | 0 | 0 | 0 | 1 | -90 | 90 | 0.0035402 | 0.00088713 | -0.0035401 | -0.00088722
30 | 70 | 1.121 | 0.71742 | 5.6472e-09 | 0 | 0 | 0 | 0 | 0 | 1 | -90 | 90 | -0.13936 | -0.035594 | 0.1396 | 0.035744
30 | 74 | 0.47361 | 0.30311 | 2.386e-09 | 0 | 0 | 0 | 0 | 0 | 1 | -90 | 90 | 0.13243 | 0.033856 | -0.13234 | -0.033799
70 | 72 | 2.2549 | 1.4431 | 3.7865e-09 | 0 | 0 | 0 | 0 | 0 | 1 | -90 | 90 | 0.0040586 | 0.001017 | -0.0040582 | -0.0010171
70 | 75 | 2.2164 | 1.4185 | 3.722e-09 | 0 | 0 | 0 | 0 | 0 | 1 | -90 | 90 | 0.066788 | 0.016898 | -0.066683 | -0.01683
70 | 69 | 0.34892 | 0.22331 | 1.7578e-09 | 0 | 0 | 0 | 0 | 0 | 1 | -90 | 90 | -0.21045 | -0.053658 | 0.21061 | 0.053764
74 | 100 | 1.836 | 1.1751 | 3.0832e-09 | 0 | 0 | 0 | 0 | 0 | 1 | -90 | 90 | 0.0017028 | 0.00042647 | -0.0017027 | -0.00042674
75 | 89 | 1.5223 | 0.97428 | 2.5564e-09 | 0 | 0 | 0 | 0 | 0 | 1 | -90 | 90 | 0.0044036 | 0.0011035 | -0.0044033 | -0.0011036
75 | 73 | 0.45859 | 0.2935 | 7.701e-10 | 0 | 0 | 0 | 0 | 0 | 1 | -90 | 90 | 0.062279 | 0.015727 | -0.06226 | -0.015715
69 | 71 | 0.69112 | 0.44232 | 3.4818e-09 | 0 | 0 | 0 | 0 | 0 | 1 | -90 | 90 | -0.21346 | -0.054478 | 0.2138 | 0.054693
73 | 88 | 1.4106 | 0.90276 | 2.3687e-09 | 0 | 0 | 0 | 0 | 0 | 1 | -90 | 90 | 0.0035466 | 0.00088869 | -0.0035464 | -0.00088881
73 | 76 | 0.56615 | 0.36233 | 9.5071e-10 | 0 | 0 | 0 | 0 | 0 | 1 | -90 | 90 | 0.0098844 | 0.002477 | -0.0098838 | -0.0024767
73 | 86 | 3.5587 | 2.2776 | 5.976e-09 | 0 | 0 | 0 | 0 | 0 | 1 | -90 | 90 | 0.048829 | 0.012349 | -0.048738 | -0.012291
76 | 81 | 0.52141 | 0.3337 | 8.7558e-10 | 0 | 0 | 0 | 0 | 0 | 1 | -90 | 90 | 0.0025156 | 0.00063015 | -0.0025156 | -0.00063022
76 | 53 | 1.07 | 0.68481 | 1.7968e-09 | 0 | 0 | 0 | 0 | 0 | 1 | -90 | 90 | 0.0073682 | 0.0018465 | -0.0073676 | -0.0018463
86 | 87 | 3.2559 | 2.0838 | 5.4675e-09 | 0 | 0 | 0 | 0 | 0 | 1 | -90 | 90 | 0.043696 | 0.011028 | -0.043629 | -0.010985
81 | 80 | 1.7875 | 1.144 | 3.0018e-09 | 0 | 0 | 0 | 0 | 0 | 1 | -90 | 90 | 0.0025156 | 0.00063022 | -0.0025155 | -0.00063044
53 | 52 | 1.4837 | 0.94958 | 2.4916e-09 | 0 | 0 | 0 | 0 | 0 | 1 | -90 | 90 | 0.006066 | 0.0015201 | -0.0060654 | -0.00152
92 | 93 | 1.2311 | 0.78792 | 2.0674e-09 | 0 | 0 | 0 | 0 | 0 | 1 | -90 | 90 | 0.0034752 | 0.00087084 | -0.0034751 | -0.00087094
36 | 37 | 3.26 | 2.0864 | 5.4744e-09 | 0 | 0 | 0 | 0 | 0 | 1 | -90 | 90 | -0.0033643 | -0.00084322 | 0.0033647 | 0.00084296
37 | 40 | 2.3604 | 1.5107 | 3.9638e-09 | 0 | 0 | 0 | 0 | 0 | 1 | -90 | 90 | 0.0068945 | 0.0017265 | -0.0068933 | -0.0017261
37 | 41 | 0.84984 | 0.5439 | 1.4271e-09 | 0 | 0 | 0 | 0 | 0 | 1 | -90 | 90 | -0.010259 | -0.0025694 | 0.01026 | 0.0025699
40 | 67 | 1.3296 | 0.85097 | 2.2328e-09 | 0 | 0 | 0 | 0 | 0 | 1 | -90 | 90 | 0.0040377 | 0.0010104 | -0.0040375 | -0.0010104
41 | 79 | 1.2236 | 0.78307 | 4.1094e-09 | 0 | 0 | 0 | 0 | 0 | 1 | -90 | 90 | -0.031321 | -0.0078639 | 0.031334 | 0.007872
41 | 95 | 4.5822 | 2.9326 | 7.6948e-09 | 0 | 0 | 0 | 0 | 0 | 1 | -90 | 90 | 0.021061 | 0.005294 | -0.021038 | -0.0052802
67 | 82 | 1.9553 | 1.2514 | 3.2834e-09 | 0 | 0 | 0 | 0 | 0 | 1 | -90 | 90 | 0.0040375 | 0.0010104 | -0.0040371 | -0.0010105
79 | 85 | 0.39195 | 0.25085 | 1.3164e-09 | 0 | 0 | 0 | 0 | 0 | 1 | -90 | 90 | -0.033425 | -0.0083954 | 0.03343 | 0.0083984
79 | 78 | 0.92044 | 0.58908 | 1.5457e-09 | 0 | 0 | 0 | 0 | 0 | 1 | -90 | 90 | 0.0020911 | 0.0005234 | -0.0020911 | -0.00052352
95 | 96 | 1.5111 | 0.96711 | 2.5376e-09 | 0 | 0 | 0 | 0 | 0 | 1 | -90 | 90 | 0.017698 | 0.004443 | -0.017693 | -0.0044399
38 | 39 | 3.0559 | 1.9558 | 5.1317e-09 | 0 | 0 | 0 | 0 | 0 | 1 | -90 | 90 | -0.0028339 | -0.00071025 | 0.0028342 | 0.00070992
39 | 42 | 1.3422 | 0.85898 | 2.2538e-09 | 0 | 0 | 0 | 0 | 0 | 1 | -90 | 90 | 0.029574 | 0.0074411 | -0.029561 | -0.0074332
39 | 43 | 1.256 | 0.80382 | 2.1091e-09 | 0 | 0 | 0 | 0 | 0 | 1 | -90 | 90 | -0.032408 | -0.0081511 | 0.032422 | 0.00816
42 | 48 | 0.48303 | 0.30914 | 8.1114e-10 | 0 | 0 | 0 | 0 | 0 | 1 | -90 | 90 | 0.027689 | 0.0069642 | -0.027685 | -0.0069617
43 | 46 | 0.35578 | 0.2277 | 5.9745e-10 | 0 | 0 | 0 | 0 | 0 | 1 | -90 | 90 | -0.040463 | -0.010176 | 0.04047 | 0.01018
43 | 99 | 1.5221 | 0.97415 | 2.556e-09 | 0 | 0 | 0 | 0 | 0 | 1 | -90 | 90 | 0.0080414 | 0.0020155 | -0.0080403 | -0.0020151
48 | 45 | 2.7546 | 1.763 | 4.6257e-09 | 0 | 0 | 0 | 0 | 0 | 1 | -90 | 90 | 0.027685 | 0.0069617 | -0.027662 | -0.0069475
46 | 44 | 0.61193 | 0.39163 | 1.0276e-09 | 0 | 0 | 0 | 0 | 0 | 1 | -90 | 90 | -0.04047 | -0.01018 | 0.040481 | 0.010186
44 | 87 | 1.453 | 0.92991 | 2.4399e-09 | 0 | 0 | 0 | 0 | 0 | 1 | -90 | 90 | -0.040481 | -0.010186 | 0.040506 | 0.010203
45 | 90 | 2.9973 | 1.9182 | 5.0332e-09 | 0 | 0 | 0 | 0 | 0 | 1 | -90 | 90 | 0.027662 | 0.0069475 | -0.027637 | -0.006932
90 | 49 | 0.50498 | 0.32319 | 8.48e-10 | 0 | 0 | 0 | 0 | 0 | 1 | -90 | 90 | 0.024046 | 0.006032 | -0.024043 | -0.00603
47 | 49 | 0.68419 | 0.43788 | 1.1489e-09 | 0 | 0 | 0 | 0 | 0 | 1 | -90 | 90 | -0.024039 | -0.0060274 | 0.024043 | 0.00603
47 | 116 | 0.038598 | 0.024703 | 6.4817e-11 | 0 | 0 | 0 | 0 | 0 | 1 | -90 | 90 | 0.024039 | 0.0060274 | -0.024039 | -0.0060272
116 | 117 | 4.8191 | 3.0842 | 8.0925e-09 | 0 | 0 | 0 | 0 | 0 | 1 | -90 | 90 | 0.01461 | 0.0036641 | -0.014599 | -0.0036577
82 | 112 | 7.8637 | 5.0328 | 1.3205e-08 | 0 | 0 | 0 | 0 | 0 | 1 | -90 | 90 | 0.0024773 | 0.00061954 | -0.0024767 | -0.00062045
85 | 83 | 2.8715 | 1.8377 | 4.822e-09 | 0 | 0 | 0 | 0 | 0 | 1 | -90 | 90 | 0.002247 | 0.00056255 | -0.0022468 | -0.00056291
85 | 58 | 0.34497 | 0.22078 | 1.7379e-09 | 0 | 0 | 0 | 0 | 0 | 1 | -90 | 90 | -0.035677 | -0.008961 | 0.035682 | 0.0089639
78 | 77 | 3.7439 | 2.3961 | 6.287e-09 | 0 | 0 | 0 | 0 | 0 | 1 | -90 | 90 | 0.0012054 | 0.00030154 | -0.0012054 | -0.0003021
96 | 97 | 1.9316 | 1.2362 | 3.2436e-09 | 0 | 0 | 0 | 0 | 0 | 1 | -90 | 90 | 0.017693 | 0.0044399 | -0.017686 | -0.0044359
91 | 104 | 0.26297 | 0.1683 | 4.416e-10 | 0 | 0 | 0 | 0 | 0 | 1 | -90 | 90 | -0.0051678 | -0.0012944 | 0.0051679 | 0.0012944
91 | 103 | 3.1632 | 2.0244 | 5.3118e-09 | 0 | 0 | 0 | 0 | 0 | 1 | -90 | 90 | 0.0051678 | 0.0012944 | -0.0051669 | -0.0012943
104 | 117 | 4.8218 | 3.086 | 8.0971e-09 | 0 | 0 | 0 | 0 | 0 | 1 | -90 | 90 | -0.0051679 | -0.0012944 | 0.0051693 | 0.0012945
103 | 68 | 0.16542 | 0.10587 | 2.7778e-10 | 0 | 0 | 0 | 0 | 0 | 1 | -90 | 90 | 0.0021283 | 0.00053278 | -0.0021283 | -0.0005328
50 | 51 | 0.22538 | 0.14424 | 3.7847e-10 | 0 | 0 | 0 | 0 | 0 | 1 | -90 | 90 | 0.0018119 | 0.00045408 | -0.0018119 | -0.00045411
50 | 52 | 1.1701 | 0.74889 | 1.965e-09 | 0 | 0 | 0 | 0 | 0 | 1 | -90 | 90 | -0.004208 | -0.0010546 | 0.0042082 | 0.0010545
54 | 55 | 1.0902 | 0.69774 | 5.4923e-09 | 0 | 0 | 0 | 0 | 0 | 1 | -90 | 90 | -0.049154 | -0.012351 | 0.049183 | 0.012369
54 | 56 | 0.1621 | 0.10374 | 8.1662e-10 | 0 | 0 | 0 | 0 | 0 | 1 | -90 | 90 | 0.046726 | 0.011743 | -0.046722 | -0.01174
55 | 57 | 0.42388 | 0.27129 | 2.1354e-09 | 0 | 0 | 0 | 0 | 0 | 1 | -90 | 90 | -0.054994 | -0.013826 | 0.055008 | 0.013835
56 | 58 | 1.5439 | 0.98808 | 7.7778e-09 | 0 | 0 | 0 | 0 | 0 | 1 | -90 | 90 | 0.039121 | 0.0098352 | -0.039094 | -0.0098191
56 | 59 | 0.93167 | 0.59627 | 1.5645e-09 | 0 | 0 | 0 | 0 | 0 | 1 | -90 | 90 | 0.0076018 | 0.0019052 | -0.0076012 | -0.0019049
57 | 94 | 2.3147 | 1.4814 | 1.1661e-08 | 0 | 0 | 0 | 0 | 0 | 1 | -90 | 90 | -0.057891 | -0.014557 | 0.057977 | 0.014611
59 | 109 | 1.659 | 1.0618 | 2.786e-09 | 0 | 0 | 0 | 0 | 0 | 1 | -90 | 90 | 0.0034018 | 0.00085241 | -0.0034015 | -0.00085254
83 | 84 | 1.3883 | 0.88851 | 2.3313e-09 | 0 | 0 | 0 | 0 | 0 | 1 | -90 | 90 | 0.0010807 | 0.00027063 | -0.0010806 | -0.00027085
64 | 65 | 0.88792 | 0.56827 | 1.4911e-09 | 0 | 0 | 0 | 0 | 0 | 1 | -90 | 90 | -0.0010036 | -0.00025152 | 0.0010036 | 0.00025138
65 | 68 | 1.5762 | 1.0088 | 2.6469e-09 | 0 | 0 | 0 | 0 | 0 | 1 | -90 | 90 | -0.0010036 | -0.00025138 | 0.0010036 | 0.00025114
68 | 105 | 1.3068 | 0.83636 | 2.1945e-09 | 0 | 0 | 0 | 0 | 0 | 1 | -90 | 90 | 0.0011247 | 0.00028167 | -0.0011247 | -0.00028187
112 | 113 | 1.9679 | 1.2594 | 3.3046e-09 | 0 | 0 | 0 | 0 | 0 | 1 | -90 | 90 | 0.0010736 | 0.00026877 | -0.0010735 | -0.00026906
97 | 102 | 5.74 | 3.6736 | 9.639e-09 | 0 | 0 | 0 | 0 | 0 | 1 | -90 | 90 | 0.01216 | 0.0030509 | -0.01215 | -0.0030457
97 | 98 | 0.9646 | 0.61734 | 1.6198e-09 | 0 | 0 | 0 | 0 | 0 | 1 | -90 | 90 | 0.0055259 | 0.001385 | -0.0055256 | -0.0013849
102 | 111 | 3.833 | 2.4531 | 6.4366e-09 | 0 | 0 | 0 | 0 | 0 | 1 | -90 | 90 | 0.0075848 | 0.0019015 | -0.0075823 | -0.0019005
102 | 114 | 1.145 | 0.73281 | 1.9228e-09 | 0 | 0 | 0 | 0 | 0 | 1 | -90 | 90 | 0.0045655 | 0.0011442 | -0.0045653 | -0.0011442
111 | 110 | 1.2982 | 0.83083 | 2.18e-09 | 0 | 0 | 0 | 0 | 0 | 1 | -90 | 90 | 0.0075823 | 0.0019006 | -0.0075815 | -0.0019002