## bus_data
BUS_I | BUS_TYPE | Pd | Qd | Gs | Bs | area | Vm | Va | baseKV | zone | Vmax | Vmin
1 | 1 | 0.032145 | 0.0080563 | 0 | 0 | 1 | 0.97054 | -0.56765 | 0.4 | 1 | 1.1 | 0.9
2 | 1 | 0 | 0 | 0 | 0 | 1 | 0.97143 | -0.55011 | 0.4 | 1 | 1.1 | 0.9
3 | 1 | 0.012477 | 0.0031271 | 0 | 0 | 1 | 0.97146 | -0.54945 | 0.4 | 1 | 1.1 | 0.9
5 | 1 | 0 | 0 | 0 | 0 | 1 | 0.97292 | -0.52058 | 0.4 | 1 | 1.1 | 0.9
6 | 1 | 0.012526 | 0.0031393 | 0 | 0 | 1 | 0.97292 | -0.52055 | 0.4 | 1 | 1.1 | 0.9
4 | 1 | 0.035345 | 0.0088584 | 0 | 0 | 1 | 0.97191 | -0.54059 | 0.4 | 1 | 1.1 | 0.9
10 | 1 | 0.010281 | 0.0025766 | 0 | 0 | 1 | 0.97585 | -0.46293 | 0.4 | 1 | 1.1 | 0.9
9 | 1 | 0 | 0 | 0 | 0 | 1 | 0.97599 | -0.46024 | 0.4 | 1 | 1.1 | 0.9
7 | 1 | 0.03534 | 0.008857 | 0 | 0 | 1 | 0.97387 | -0.5021 | 0.4 | 1 | 1.1 | 0.9
8 | 1 | 0.040026 | 0.010031 | 0 | 0 | 1 | 0.97389 | -0.5017 | 0.4 | 1 | 1.1 | 0.9
11 | 1 | 0 | 0 | 0 | 0 | 1 | 0.98055 | -0.37111 | 0.4 | 1 | 1.1 | 0.9
15 | 1 | 0 | 0 | 0 | 0 | 1 | 0.98264 | -0.33071 | 0.4 | 1 | 1.1 | 0.9
13 | 1 | 0.0030949 | 0.00077565 | 0 | 0 | 1 | 0.98054 | -0.37138 | 0.4 | 1 | 1.1 | 0.9
14 | 1 | 0 | 0 | 0 | 0 | 1 | 0.9803 | -0.37637 | 0.4 | 1 | 1.1 | 0.9
19 | 1 | 0.0047366 | 0.0011871 | 0 | 0 | 1 | 0.98072 | -0.36821 | 0.4 | 1 | 1.1 | 0.9
20 | 1 | 0.0055916 | 0.0014014 | 0 | 0 | 1 | 0.97978 | -0.38649 | 0.4 | 1 | 1.1 | 0.9
17 | 1 | 0.035393 | 0.0088702 | 0 | 0 | 1 | 0.98484 | -0.2881 | 0.4 | 1 | 1.1 | 0.9
16 | 1 | 0 | 0 | 0 | 0 | 1 | 0.99107 | -0.1686 | 0.4 | 1 | 1.1 | 0.9
18 | 3 | 0 | 0 | 0 | 0 | 1 | 1 | 0 | 0.4 | 1 | 1.1 | 0.9
21 | 1 | 0.008034 | 0.0020135 | 0 | 0 | 1 | 0.97884 | -0.40506 | 0.4 | 1 | 1.1 | 0.9
34 | 1 | 0.009363 | 0.0023466 | 0 | 0 | 1 | 0.99827 | -0.033134 | 0.4 | 1 | 1.1 | 0.9
32 | 1 | 0.015665 | 0.0039261 | 0 | 0 | 1 | 0.99931 | -0.013134 | 0.4 | 1 | 1.1 | 0.9
38 | 1 | 0 | 0 | 0 | 0 | 1 | 0.9981 | -0.036519 | 0.4 | 1 | 1.1 | 0.9
26 | 1 | 0 | 0 | 0 | 0 | 1 | 0.99762 | -0.045361 | 0.4 | 1 | 1.1 | 0.9
22 | 1 | 0.006623 | 0.0016599 | 0 | 0 | 1 | 0.97844 | -0.41286 | 0.4 | 1 | 1.1 | 0.9
23 | 1 | 0.0081147 | 0.0020337 | 0 | 0 | 1 | 0.97836 | -0.41441 | 0.4 | 1 | 1.1 | 0.9
24 | 1 | 0.027001 | 0.006767 | 0 | 0 | 1 | 0.99682 | -0.060819 | 0.4 | 1 | 1.1 | 0.9
25 | 1 | 0 | 0 | 0 | 0 | 1 | 0.9972 | -0.053313 | 0.4 | 1 | 1.1 | 0.9
33 | 1 | 0.059133 | 0.01482 | 0 | 0 | 1 | 0.995 | -0.095353 | 0.4 | 1 | 1.1 | 0.9
27 | 1 | 0 | 0 | 0 | 0 | 1 | 0.99057 | -0.18068 | 0.4 | 1 | 1.1 | 0.9
29 | 1 | 0 | 0 | 0 | 0 | 1 | 0.98993 | -0.19312 | 0.4 | 1 | 1.1 | 0.9
36 | 1 | 0 | 0 | 0 | 0 | 1 | 0.99213 | -0.15046 | 0.4 | 1 | 1.1 | 0.9
50 | 1 | 0.0046669 | 0.0011696 | 0 | 0 | 1 | 0.99042 | -0.18352 | 0.4 | 1 | 1.1 | 0.9
31 | 1 | 0 | 0 | 0 | 0 | 1 | 0.98991 | -0.19343 | 0.4 | 1 | 1.1 | 0.9
30 | 1 | 0.025721 | 0.0064464 | 0 | 0 | 1 | 0.98913 | -0.20856 | 0.4 | 1 | 1.1 | 0.9
35 | 1 | 0 | 0 | 0 | 0 | 1 | 0.99418 | -0.11117 | 0.4 | 1 | 1.1 | 0.9
39 | 1 | 0 | 0 | 0 | 0 | 1 | 0.99165 | -0.15966 | 0.4 | 1 | 1.1 | 0.9
45 | 1 | 0.039914 | 0.010003 | 0 | 0 | 1 | 0.99122 | -0.16798 | 0.4 | 1 | 1.1 | 0.9
51 | 1 | 0.0025638 | 0.00064256 | 0 | 0 | 1 | 0.98985 | -0.19469 | 0.4 | 1 | 1.1 | 0.9
37 | 1 | 0 | 0 | 0 | 0 | 1 | 0.99715 | -0.054719 | 0.4 | 1 | 1.1 | 0.9
42 | 1 | 0.01409 | 0.0035312 | 0 | 0 | 1 | 0.99648 | -0.067566 | 0.4 | 1 | 1.1 | 0.9
40 | 1 | 0.033424 | 0.0083769 | 0 | 0 | 1 | 0.99595 | -0.077955 | 0.4 | 1 | 1.1 | 0.9
43 | 1 | 0.016844 | 0.0042215 | 0 | 0 | 1 | 0.99078 | -0.17667 | 0.4 | 1 | 1.1 | 0.9
44 | 1 | 0.021037 | 0.0052725 | 0 | 0 | 1 | 0.99047 | -0.1824 | 0.4 | 1 | 1.1 | 0.9
46 | 1 | 0 | 0 | 0 | 0 | 1 | 0.98807 | -0.2284 | 0.4 | 1 | 1.1 | 0.9
47 | 1 | 0 | 0 | 0 | 0 | 1 | 0.98645 | -0.25968 | 0.4 | 1 | 1.1 | 0.9
52 | 1 | 0.0040834 | 0.0010234 | 0 | 0 | 1 | 0.9852 | -0.28369 | 0.4 | 1 | 1.1 | 0.9
48 | 1 | 0 | 0 | 0 | 0 | 1 | 0.98334 | -0.31975 | 0.4 | 1 | 1.1 | 0.9
49 | 1 | 0 | 0 | 0 | 0 | 1 | 0.98099 | -0.36573 | 0.4 | 1 | 1.1 | 0.9
53 | 1 | 0 | 0 | 0 | 0 | 1 | 0.9784 | -0.41579 | 0.4 | 1 | 1.1 | 0.9
65 | 1 | 0.039997 | 0.010024 | 0 | 0 | 1 | 0.98025 | -0.38024 | 0.4 | 1 | 1.1 | 0.9
54 | 1 | 0.0013167 | 0.00033 | 0 | 0 | 1 | 0.97705 | -0.44235 | 0.4 | 1 | 1.1 | 0.9
57 | 1 | 0 | 0 | 0 | 0 | 1 | 0.97474 | -0.4877 | 0.4 | 1 | 1.1 | 0.9
63 | 1 | 0.00064935 | 0.00016274 | 0 | 0 | 1 | 0.97445 | -0.49338 | 0.4 | 1 | 1.1 | 0.9
56 | 1 | 0 | 0 | 0 | 0 | 1 | 0.97548 | -0.47317 | 0.4 | 1 | 1.1 | 0.9
55 | 1 | 0 | 0 | 0 | 0 | 1 | 0.97652 | -0.45262 | 0.4 | 1 | 1.1 | 0.9
64 | 1 | 0.001484 | 0.00037192 | 0 | 0 | 1 | 0.97545 | -0.47359 | 0.4 | 1 | 1.1 | 0.9
62 | 1 | 0 | 0 | 0 | 0 | 1 | 0.97352 | -0.51171 | 0.4 | 1 | 1.1 | 0.9
60 | 1 | 0.0067919 | 0.0017022 | 0 | 0 | 1 | 0.9728 | -0.52589 | 0.4 | 1 | 1.1 | 0.9
58 | 1 | 0.0098064 | 0.0024577 | 0 | 0 | 1 | 0.97254 | -0.53095 | 0.4 | 1 | 1.1 | 0.9
59 | 1 | 0.0020633 | 0.00051712 | 0 | 0 | 1 | 0.97248 | -0.53228 | 0.4 | 1 | 1.1 | 0.9
61 | 1 | 0.0043784 | 0.0010973 | 0 | 0 | 1 | 0.97247 | -0.53245 | 0.4 | 1 | 1.1 | 0.9

## generator_data
GEN_BUS | PG | QG | QMAX | QMIN | VG | MBASE | GEN_STATUS | PMAX | PMIN
18 | 0.59847 | 0.15337 | 10 | -10 | 1 | 100 | 1 | 10 | 0

## branch_data
F_BUS | T_BUS | BR_R | BR_X | BR_B | RATE_A | RATE_B | RATE_C | TAP | SHIFT | BR_STATUS | ANGMIN | ANGMAX | P_in | Q_in | P_out | Q_out
1 | 2 | 2.3059 | 1.4758 | 3.8722e-09 | 0 | 0 | 0 | 0 | 0 | 1 | -90 | 90 | -0.032145 | -0.0080563 | 0.032172 | 0.0080732
2 | 3 | 0.086911 | 0.055623 | 1.4595e-10 | 0 | 0 | 0 | 0 | 0 | 1 | -90 | 90 | -0.032172 | -0.0080732 | 0.032173 | 0.0080738
3 | 5 | 2.7407 | 1.754 | 4.6023e-09 | 0 | 0 | 0 | 0 | 0 | 1 | -90 | 90 | -0.04465 | -0.011201 | 0.044712 | 0.01124
5 | 6 | 0.0020269 | 0.0012972 | 3.4037e-12 | 0 | 0 | 0 | 0 | 0 | 1 | -90 | 90 | -0.080091 | -0.020119 | 0.080091 | 0.02012
5 | 4 | 2.3997 | 1.5358 | 4.0297e-09 | 0 | 0 | 0 | 0 | 0 | 1 | -90 | 90 | 0.035379 | 0.0088796 | -0.035345 | -0.0088584
6 | 10 | 2.6508 | 1.6965 | 4.4514e-09 | 0 | 0 | 0 | 0 | 0 | 1 | -90 | 90 | -0.092617 | -0.023259 | 0.092872 | 0.023422
10 | 9 | 0.11168 | 0.071477 | 1.8755e-10 | 0 | 0 | 0 | 0 | 0 | 1 | -90 | 90 | -0.10315 | -0.025998 | 0.10317 | 0.026007
9 | 11 | 2.1463 | 1.3736 | 7.2085e-09 | 0 | 0 | 0 | 0 | 0 | 1 | -90 | 90 | -0.17868 | -0.044991 | 0.17945 | 0.04548
9 | 8 | 2.3437 | 1.5 | 3.9357e-09 | 0 | 0 | 0 | 0 | 0 | 1 | -90 | 90 | 0.075515 | 0.018984 | -0.075366 | -0.018889
7 | 8 | 0.048568 | 0.031083 | 8.1558e-11 | 0 | 0 | 0 | 0 | 0 | 1 | -90 | 90 | -0.03534 | -0.008857 | 0.03534 | 0.0088574
11 | 15 | 0.96275 | 0.61616 | 4.8502e-09 | 0 | 0 | 0 | 0 | 0 | 1 | -90 | 90 | -0.18254 | -0.046255 | 0.1829 | 0.046482
11 | 13 | 0.38477 | 0.24626 | 6.4614e-10 | 0 | 0 | 0 | 0 | 0 | 1 | -90 | 90 | 0.0030949 | 0.00077561 | -0.0030949 | -0.00077565
15 | 19 | 4.8942 | 3.1323 | 8.2187e-09 | 0 | 0 | 0 | 0 | 0 | 1 | -90 | 90 | 0.03321 | 0.008364 | -0.033151 | -0.0083267
15 | 17 | 0.86211 | 0.55175 | 4.3432e-09 | 0 | 0 | 0 | 0 | 0 | 1 | -90 | 90 | -0.21611 | -0.054846 | 0.21655 | 0.05513
14 | 19 | 1.2398 | 0.79345 | 2.0819e-09 | 0 | 0 | 0 | 0 | 0 | 1 | -90 | 90 | -0.028403 | -0.0071328 | 0.028414 | 0.0071396
14 | 20 | 1.5353 | 0.9826 | 2.5782e-09 | 0 | 0 | 0 | 0 | 0 | 1 | -90 | 90 | 0.028403 | 0.0071328 | -0.02839 | -0.0071242
20 | 21 | 3.5054 | 2.2434 | 5.8865e-09 | 0 | 0 | 0 | 0 | 0 | 1 | -90 | 90 | 0.022798 | 0.0057229 | -0.022778 | -0.0057105
17 | 16 | 2.0935 | 1.3398 | 1.0546e-08 | 0 | 0 | 0 | 0 | 0 | 1 | -90 | 90 | -0.25194 | -0.064 | 0.2534 | 0.064932
16 | 18 | 2.999 | 1.9193 | 1.5108e-08 | 0 | 0 | 0 | 0 | 0 | 1 | -90 | 90 | -0.2534 | -0.064932 | 0.25549 | 0.066268
18 | 34 | 2.6065 | 1.6681 | 4.377e-09 | 0 | 0 | 0 | 0 | 0 | 1 | -90 | 90 | 0.057062 | 0.014371 | -0.056972 | -0.014314
18 | 32 | 0.20776 | 0.13297 | 1.0467e-09 | 0 | 0 | 0 | 0 | 0 | 1 | -90 | 90 | 0.28592 | 0.072734 | -0.28574 | -0.072619
21 | 22 | 2.2727 | 1.4545 | 3.8164e-09 | 0 | 0 | 0 | 0 | 0 | 1 | -90 | 90 | 0.014744 | 0.003697 | -0.014738 | -0.0036938
34 | 38 | 0.31818 | 0.20364 | 5.3432e-10 | 0 | 0 | 0 | 0 | 0 | 1 | -90 | 90 | 0.047609 | 0.011967 | -0.047601 | -0.011962
32 | 26 | 0.53837 | 0.34456 | 2.7122e-09 | 0 | 0 | 0 | 0 | 0 | 1 | -90 | 90 | 0.27007 | 0.068693 | -0.26965 | -0.068425
38 | 37 | 1.7087 | 1.0936 | 2.8694e-09 | 0 | 0 | 0 | 0 | 0 | 1 | -90 | 90 | 0.047601 | 0.011962 | -0.04756 | -0.011936
26 | 33 | 0.92493 | 0.59196 | 4.6596e-09 | 0 | 0 | 0 | 0 | 0 | 1 | -90 | 90 | 0.24263 | 0.061646 | -0.24205 | -0.061273
26 | 25 | 1.3134 | 0.84055 | 2.2055e-09 | 0 | 0 | 0 | 0 | 0 | 1 | -90 | 90 | 0.027021 | 0.0067794 | -0.02701 | -0.006773
22 | 23 | 0.81613 | 0.52232 | 1.3705e-09 | 0 | 0 | 0 | 0 | 0 | 1 | -90 | 90 | 0.0081153 | 0.002034 | -0.0081147 | -0.0020337
24 | 25 | 1.2386 | 0.7927 | 2.0799e-09 | 0 | 0 | 0 | 0 | 0 | 1 | -90 | 90 | -0.027001 | -0.006767 | 0.02701 | 0.006773
33 | 35 | 0.38683 | 0.24757 | 1.9488e-09 | 0 | 0 | 0 | 0 | 0 | 1 | -90 | 90 | 0.18292 | 0.046453 | -0.18278 | -0.046364
27 | 29 | 1.9327 | 1.2369 | 3.2455e-09 | 0 | 0 | 0 | 0 | 0 | 1 | -90 | 90 | 0.028321 | 0.0071107 | -0.028304 | -0.0071003
27 | 36 | 4.0391 | 2.585 | 6.7827e-09 | 0 | 0 | 0 | 0 | 0 | 1 | -90 | 90 | -0.032989 | -0.0082803 | 0.033036 | 0.0083102
27 | 50 | 2.6787 | 1.7144 | 4.4983e-09 | 0 | 0 | 0 | 0 | 0 | 1 | -90 | 90 | 0.0046676 | 0.0011696 | -0.0046669 | -0.0011696
29 | 31 | 0.53562 | 0.3428 | 8.9946e-10 | 0 | 0 | 0 | 0 | 0 | 1 | -90 | 90 | 0.002564 | 0.00064224 | -0.002564 | -0.0006423
29 | 30 | 2.6347 | 1.6862 | 4.4244e-09 | 0 | 0 | 0 | 0 | 0 | 1 | -90 | 90 | 0.02574 | 0.0064581 | -0.025721 | -0.0064464
36 | 39 | 2.4085 | 1.5414 | 4.0445e-09 | 0 | 0 | 0 | 0 | 0 | 1 | -90 | 90 | 0.016865 | 0.0042338 | -0.016858 | -0.0042295
36 | 45 | 0.58702 | 0.37569 | 2.9573e-09 | 0 | 0 | 0 | 0 | 0 | 1 | -90 | 90 | 0.13253 | 0.0336 | -0.13242 | -0.033529
36 | 35 | 0.95777 | 0.61297 | 4.8251e-09 | 0 | 0 | 0 | 0 | 0 | 1 | -90 | 90 | -0.18243 | -0.046144 | 0.18278 | 0.046364
31 | 51 | 2.1632 | 1.3845 | 3.6326e-09 | 0 | 0 | 0 | 0 | 0 | 1 | -90 | 90 | 0.002564 | 0.0006423 | -0.0025638 | -0.00064256
39 | 43 | 4.4476 | 2.8465 | 7.4687e-09 | 0 | 0 | 0 | 0 | 0 | 1 | -90 | 90 | 0.016858 | 0.0042295 | -0.016844 | -0.0042215
45 | 44 | 0.69259 | 0.44326 | 3.4891e-09 | 0 | 0 | 0 | 0 | 0 | 1 | -90 | 90 | 0.092508 | 0.023526 | -0.092443 | -0.023485
37 | 42 | 4.0608 | 2.5989 | 6.8192e-09 | 0 | 0 | 0 | 0 | 0 | 1 | -90 | 90 | 0.014098 | 0.0035361 | -0.01409 | -0.0035312
37 | 40 | 3.0945 | 1.9805 | 5.1965e-09 | 0 | 0 | 0 | 0 | 0 | 1 | -90 | 90 | 0.033461 | 0.0084001 | -0.033424 | -0.0083769
44 | 46 | 2.8585 | 1.8295 | 9.6005e-09 | 0 | 0 | 0 | 0 | 0 | 1 | -90 | 90 | 0.071406 | 0.018212 | -0.071248 | -0.018112
46 | 47 | 1.9356 | 1.2388 | 3.2504e-09 | 0 | 0 | 0 | 0 | 0 | 1 | -90 | 90 | 0.071248 | 0.018112 | -0.071141 | -0.018044
47 | 52 | 1.4822 | 0.94864 | 2.4891e-09 | 0 | 0 | 0 | 0 | 0 | 1 | -90 | 90 | 0.071141 | 0.018044 | -0.071059 | -0.017992
52 | 48 | 2.3545 | 1.5069 | 3.9539e-09 | 0 | 0 | 0 | 0 | 0 | 1 | -90 | 90 | 0.066975 | 0.016968 | -0.066859 | -0.016894
48 | 49 | 4.97 | 3.1808 | 8.3459e-09 | 0 | 0 | 0 | 0 | 0 | 1 | -90 | 90 | 0.040112 | 0.010097 | -0.040024 | -0.010042
48 | 53 | 15.6268 | 10.0012 | 2.6242e-08 | 0 | 0 | 0 | 0 | 0 | 1 | -90 | 90 | 0.026747 | 0.0067975 | -0.026624 | -0.0067212
49 | 65 | 1.5642 | 1.0011 | 2.6267e-09 | 0 | 0 | 0 | 0 | 0 | 1 | -90 | 90 | 0.040024 | 0.010042 | -0.039997 | -0.010024
53 | 54 | 4.2953 | 2.749 | 7.2129e-09 | 0 | 0 | 0 | 0 | 0 | 1 | -90 | 90 | 0.026624 | 0.0067212 | -0.02659 | -0.0067003
54 | 55 | 1.7432 | 1.1156 | 2.9272e-09 | 0 | 0 | 0 | 0 | 0 | 1 | -90 | 90 | 0.025274 | 0.0063703 | -0.025261 | -0.0063626
57 | 63 | 1.0208 | 0.65332 | 1.7142e-09 | 0 | 0 | 0 | 0 | 0 | 1 | -90 | 90 | 0.023736 | 0.0059654 | -0.02373 | -0.0059615
57 | 56 | 2.6135 | 1.6727 | 4.3888e-09 | 0 | 0 | 0 | 0 | 0 | 1 | -90 | 90 | -0.023736 | -0.0059654 | 0.023752 | 0.0059756
63 | 62 | 3.3818 | 2.1644 | 5.679e-09 | 0 | 0 | 0 | 0 | 0 | 1 | -90 | 90 | 0.02308 | 0.0057987 | -0.02306 | -0.0057864
56 | 64 | 1.2022 | 0.76943 | 2.0189e-09 | 0 | 0 | 0 | 0 | 0 | 1 | -90 | 90 | 0.001484 | 0.00037175 | -0.001484 | -0.00037192
56 | 55 | 3.4862 | 2.2312 | 5.8544e-09 | 0 | 0 | 0 | 0 | 0 | 1 | -90 | 90 | -0.025236 | -0.0063473 | 0.025261 | 0.0063626
62 | 60 | 2.6113 | 1.6712 | 4.3851e-09 | 0 | 0 | 0 | 0 | 0 | 1 | -90 | 90 | 0.02306 | 0.0057864 | -0.023044 | -0.0057768
60 | 58 | 1.322 | 0.84605 | 2.2199e-09 | 0 | 0 | 0 | 0 | 0 | 1 | -90 | 90 | 0.016253 | 0.0040746 | -0.016249 | -0.0040723
58 | 59 | 0.87708 | 0.56133 | 1.4729e-09 | 0 | 0 | 0 | 0 | 0 | 1 | -90 | 90 | 0.0064422 | 0.0016146 | -0.0064418 | -0.0016144
59 | 61 | 0.15933 | 0.10197 | 2.6756e-10 | 0 | 0 | 0 | 0 | 0 | 1 | -90 | 90 | 0.0043784 | 0.0010973 | -0.0043784 | -0.0010973