## bus_data
BUS_I | BUS_TYPE | Pd | Qd | Gs | Bs | area | Vm | Va | baseKV | zone | Vmax | Vmin
1 | 1 | 0.00013629 | 3.4157e-05 | 0 | 0 | 1 | 0.98236 | -0.33527 | 0.4 | 1 | 1.1 | 0.9
3 | 1 | 0 | 0 | 0 | 0 | 1 | 0.98236 | -0.33524 | 0.4 | 1 | 1.1 | 0.9
5 | 1 | 0 | 0 | 0 | 0 | 1 | 0.98237 | -0.33513 | 0.4 | 1 | 1.1 | 0.9
8 | 1 | 0.0004936 | 0.00012371 | 0 | 0 | 1 | 0.9824 | -0.3345 | 0.4 | 1 | 1.1 | 0.9
6 | 1 | 0.00067364 | 0.00016883 | 0 | 0 | 1 | 0.98233 | -0.33591 | 0.4 | 1 | 1.1 | 0.9
11 | 1 | 0.00060209 | 0.0001509 | 0 | 0 | 1 | 0.98255 | -0.33149 | 0.4 | 1 | 1.1 | 0.9
19 | 1 | 0.001422 | 0.00035637 | 0 | 0 | 1 | 0.98256 | -0.33134 | 0.4 | 1 | 1.1 | 0.9
7 | 1 | 0.00073923 | 0.00018527 | 0 | 0 | 1 | 0.98232 | -0.33608 | 0.4 | 1 | 1.1 | 0.9
9 | 1 | 0.00034644 | 8.6825e-05 | 0 | 0 | 1 | 0.98248 | -0.33303 | 0.4 | 1 | 1.1 | 0.9
10 | 1 | 0.00011782 | 2.953e-05 | 0 | 0 | 1 | 0.98251 | -0.33229 | 0.4 | 1 | 1.1 | 0.9
12 | 1 | 0.00045652 | 0.00011441 | 0 | 0 | 1 | 0.98256 | -0.3313 | 0.4 | 1 | 1.1 | 0.9
13 | 1 | 0 | 0 | 0 | 0 | 1 | 0.98262 | -0.33028 | 0.4 | 1 | 1.1 | 0.9
14 | 1 | 0 | 0 | 0 | 0 | 1 | 0.98257 | -0.3311 | 0.4 | 1 | 1.1 | 0.9
15 | 1 | 0 | 0 | 0 | 0 | 1 | 0.97471 | -0.48442 | 0.4 | 1 | 1.1 | 0.9
17 | 3 | 0 | 0 | 0 | 0 | 1 | 1 | 0 | 0.4 | 1 | 1.1 | 0.9
20 | 1 | 0.00054722 | 0.00013715 | 0 | 0 | 1 | 0.98255 | -0.33157 | 0.4 | 1 | 1.1 | 0.9
21 | 1 | 0.06615 | 0.016579 | 0 | 0 | 1 | 0.97193 | -0.53924 | 0.4 | 1 | 1.1 | 0.9
16 | 1 | 0 | 0 | 0 | 0 | 1 | 0.98869 | -0.21518 | 0.4 | 1 | 1.1 | 0.9
30 | 1 | 0 | 0 | 0 | 0 | 1 | 0.987 | -0.2477 | 0.4 | 1 | 1.1 | 0.9
40 | 1 | 0.0013958 | 0.00034981 | 0 | 0 | 1 | 0.98562 | -0.27459 | 0.4 | 1 | 1.1 | 0.9
45 | 1 | 0.0030715 | 0.00076979 | 0 | 0 | 1 | 0.99994 | -0.0011541 | 0.4 | 1 | 1.1 | 0.9
18 | 1 | 0 | 0 | 0 | 0 | 1 | 0.97797 | -0.42324 | 0.4 | 1 | 1.1 | 0.9
44 | 1 | 0.0039074 | 0.00097928 | 0 | 0 | 1 | 0.98001 | -0.38333 | 0.4 | 1 | 1.1 | 0.9
42 | 1 | 0.027752 | 0.0069553 | 0 | 0 | 1 | 0.97459 | -0.48967 | 0.4 | 1 | 1.1 | 0.9
28 | 1 | 0.00068733 | 0.00017226 | 0 | 0 | 1 | 0.98679 | -0.2518 | 0.4 | 1 | 1.1 | 0.9
33 | 1 | 0 | 0 | 0 | 0 | 1 | 0.9811 | -0.36201 | 0.4 | 1 | 1.1 | 0.9
29 | 1 | 0 | 0 | 0 | 0 | 1 | 0.98287 | -0.32763 | 0.4 | 1 | 1.1 | 0.9
31 | 1 | 7.4369e-05 | 1.8639e-05 | 0 | 0 | 1 | 0.98285 | -0.32812 | 0.4 | 1 | 1.1 | 0.9
34 | 1 | 0 | 0 | 0 | 0 | 1 | 0.98215 | -0.34177 | 0.4 | 1 | 1.1 | 0.9
27 | 1 | 0.00014422 | 3.6146e-05 | 0 | 0 | 1 | 0.98455 | -0.29501 | 0.4 | 1 | 1.1 | 0.9
32 | 1 | 0 | 0 | 0 | 0 | 1 | 0.98138 | -0.35683 | 0.4 | 1 | 1.1 | 0.9
37 | 1 | 0 | 0 | 0 | 0 | 1 | 0.98126 | -0.35909 | 0.4 | 1 | 1.1 | 0.9
38 | 1 | 0.0011119 | 0.00027866 | 0 | 0 | 1 | 0.98191 | -0.34643 | 0.4 | 1 | 1.1 | 0.9
41 | 1 | 0.051654 | 0.012946 | 0 | 0 | 1 | 0.98137 | -0.35747 | 0.4 | 1 | 1.1 | 0.9
22 | 1 | 0.0022753 | 0.00057023 | 0 | 0 | 1 | 0.98022 | -0.37951 | 0.4 | 1 | 1.1 | 0.9
23 | 1 | 0.0011182 | 0.00028024 | 0 | 0 | 1 | 0.98045 | -0.37493 | 0.4 | 1 | 1.1 | 0.9
24 | 1 | 0.0063457 | 0.0015904 | 0 | 0 | 1 | 0.98004 | -0.38311 | 0.4 | 1 | 1.1 | 0.9
25 | 1 | 0.00091594 | 0.00022956 | 0 | 0 | 1 | 0.98059 | -0.37227 | 0.4 | 1 | 1.1 | 0.9
36 | 1 | 0.0025925 | 0.00064975 | 0 | 0 | 1 | 0.9811 | -0.36226 | 0.4 | 1 | 1.1 | 0.9
26 | 1 | 0.00092673 | 0.00023226 | 0 | 0 | 1 | 0.98599 | -0.26715 | 0.4 | 1 | 1.1 | 0.9
39 | 1 | 0.0014765 | 0.00037005 | 0 | 0 | 1 | 0.98282 | -0.32869 | 0.4 | 1 | 1.1 | 0.9
35 | 1 | 0.00090923 | 0.00022787 | 0 | 0 | 1 | 0.98109 | -0.3624 | 0.4 | 1 | 1.1 | 0.9

## generator_data
GEN_BUS | PG | QG | QMAX | QMIN | VG | MBASE | GEN_STATUS | PMAX | PMIN
17 | 0.18186 | 0.047039 | 10 | -10 | 1 | 100 | 1 | 10 | 0

## branch_data
F_BUS | T_BUS | BR_R | BR_X | BR_B | RATE_A | RATE_B | RATE_C | TAP | SHIFT | BR_STATUS | ANGMIN | ANGMAX | P_in | Q_in | P_out | Q_out
1 | 3 | 0.89139 | 0.57049 | 1.4969e-09 | 0 | 0 | 0 | 0 | 0 | 1 | -90 | 90 | -0.00013629 | -3.4157e-05 | 0.00013629 | 3.4013e-05
3 | 5 | 3.6648 | 2.3455 | 6.1543e-09 | 0 | 0 | 0 | 0 | 0 | 1 | -90 | 90 | -0.00013629 | -3.4013e-05 | 0.00013629 | 3.342e-05
5 | 8 | 1.7565 | 1.1241 | 2.9496e-09 | 0 | 0 | 0 | 0 | 0 | 1 | -90 | 90 | -0.0015492 | -0.00038701 | 0.0015493 | 0.00038675
5 | 6 | 2.3935 | 1.5318 | 4.0193e-09 | 0 | 0 | 0 | 0 | 0 | 1 | -90 | 90 | 0.0014129 | 0.00035359 | -0.0014129 | -0.00035394
8 | 9 | 3.1044 | 1.9868 | 5.2131e-09 | 0 | 0 | 0 | 0 | 0 | 1 | -90 | 90 | -0.0020429 | -0.00051046 | 0.002043 | 0.00051005
6 | 7 | 0.99498 | 0.63679 | 1.6708e-09 | 0 | 0 | 0 | 0 | 0 | 1 | -90 | 90 | 0.00073924 | 0.00018511 | -0.00073923 | -0.00018527
11 | 19 | 1.1097 | 0.71019 | 1.8634e-09 | 0 | 0 | 0 | 0 | 0 | 1 | -90 | 90 | -0.00060209 | -0.0001509 | 0.00060209 | 0.00015072
19 | 14 | 0.51189 | 0.32761 | 8.596e-10 | 0 | 0 | 0 | 0 | 0 | 1 | -90 | 90 | -0.002024 | -0.00050709 | 0.0020241 | 0.00050703
9 | 10 | 1.3376 | 0.85604 | 2.2461e-09 | 0 | 0 | 0 | 0 | 0 | 1 | -90 | 90 | -0.0023894 | -0.00059687 | 0.0023895 | 0.00059671
10 | 12 | 1.7011 | 1.0887 | 2.8567e-09 | 0 | 0 | 0 | 0 | 0 | 1 | -90 | 90 | -0.0025074 | -0.00062624 | 0.0025075 | 0.00062604
12 | 13 | 1.4865 | 0.95139 | 2.4963e-09 | 0 | 0 | 0 | 0 | 0 | 1 | -90 | 90 | -0.002964 | -0.00074045 | 0.0029641 | 0.0007403
13 | 14 | 1.3766 | 0.88105 | 2.3118e-09 | 0 | 0 | 0 | 0 | 0 | 1 | -90 | 90 | 0.0025714 | 0.00064341 | -0.0025713 | -0.00064357
13 | 15 | 10.0028 | 6.4018 | 1.6797e-08 | 0 | 0 | 0 | 0 | 0 | 1 | -90 | 90 | 0.066816 | 0.017003 | -0.066323 | -0.016689
13 | 17 | 20.2873 | 12.9839 | 3.4068e-08 | 0 | 0 | 0 | 0 | 0 | 1 | -90 | 90 | -0.072351 | -0.018386 | 0.073522 | 0.019132
14 | 20 | 3.7452 | 2.3969 | 6.2892e-09 | 0 | 0 | 0 | 0 | 0 | 1 | -90 | 90 | 0.00054723 | 0.00013655 | -0.00054722 | -0.00013715
15 | 21 | 3.5195 | 2.2525 | 5.9102e-09 | 0 | 0 | 0 | 0 | 0 | 1 | -90 | 90 | 0.066323 | 0.016689 | -0.06615 | -0.016579
17 | 45 | 1.6839 | 1.0777 | 2.8277e-09 | 0 | 0 | 0 | 0 | 0 | 1 | -90 | 90 | 0.0030717 | 0.00076961 | -0.0030715 | -0.00076979
17 | 16 | 9.2294 | 5.9068 | 1.5499e-08 | 0 | 0 | 0 | 0 | 0 | 1 | -90 | 90 | 0.10526 | 0.027137 | -0.10417 | -0.026441
16 | 30 | 2.8305 | 1.8115 | 4.7531e-09 | 0 | 0 | 0 | 0 | 0 | 1 | -90 | 90 | 0.050766 | 0.012919 | -0.050686 | -0.012868
16 | 40 | 4.8915 | 3.1306 | 8.2142e-09 | 0 | 0 | 0 | 0 | 0 | 1 | -90 | 90 | 0.053407 | 0.013522 | -0.053255 | -0.013426
30 | 28 | 0.35578 | 0.2277 | 5.9745e-10 | 0 | 0 | 0 | 0 | 0 | 1 | -90 | 90 | 0.050686 | 0.012868 | -0.050676 | -0.012862
40 | 41 | 6.9568 | 4.4524 | 1.1682e-08 | 0 | 0 | 0 | 0 | 0 | 1 | -90 | 90 | 0.051859 | 0.013076 | -0.051654 | -0.012946
18 | 44 | 6.1768 | 3.9531 | 1.0372e-08 | 0 | 0 | 0 | 0 | 0 | 1 | -90 | 90 | -0.02784 | -0.0070101 | 0.027893 | 0.0070432
18 | 42 | 10.2254 | 6.5443 | 1.7171e-08 | 0 | 0 | 0 | 0 | 0 | 1 | -90 | 90 | 0.02784 | 0.0070101 | -0.027752 | -0.0069553
44 | 33 | 2.9016 | 1.857 | 4.8726e-09 | 0 | 0 | 0 | 0 | 0 | 1 | -90 | 90 | -0.031801 | -0.0080224 | 0.031833 | 0.0080428
28 | 26 | 1.3509 | 0.8646 | 2.2686e-09 | 0 | 0 | 0 | 0 | 0 | 1 | -90 | 90 | 0.049989 | 0.01269 | -0.049952 | -0.012666
33 | 29 | 4.6929 | 3.0034 | 7.8806e-09 | 0 | 0 | 0 | 0 | 0 | 1 | -90 | 90 | -0.031833 | -0.0080428 | 0.031886 | 0.0080757
29 | 31 | 1.3817 | 0.88427 | 2.3202e-09 | 0 | 0 | 0 | 0 | 0 | 1 | -90 | 90 | 0.0015509 | 0.00038824 | -0.0015509 | -0.00038844
29 | 34 | 4.0049 | 2.5631 | 6.7253e-09 | 0 | 0 | 0 | 0 | 0 | 1 | -90 | 90 | 0.015302 | 0.0038442 | -0.015292 | -0.0038383
29 | 27 | 2.9175 | 1.8672 | 4.8993e-09 | 0 | 0 | 0 | 0 | 0 | 1 | -90 | 90 | -0.048739 | -0.012308 | 0.048815 | 0.012356
31 | 39 | 1.6626 | 1.0641 | 2.792e-09 | 0 | 0 | 0 | 0 | 0 | 1 | -90 | 90 | 0.0014765 | 0.0003698 | -0.0014765 | -0.00037005
34 | 38 | 1.3184 | 0.84375 | 2.2139e-09 | 0 | 0 | 0 | 0 | 0 | 1 | -90 | 90 | 0.015292 | 0.0038383 | -0.015289 | -0.0038363
27 | 26 | 2.4913 | 1.5944 | 4.1836e-09 | 0 | 0 | 0 | 0 | 0 | 1 | -90 | 90 | -0.04896 | -0.012393 | 0.049025 | 0.012434
32 | 37 | 0.69018 | 0.44171 | 1.159e-09 | 0 | 0 | 0 | 0 | 0 | 1 | -90 | 90 | 0.01417 | 0.0035537 | -0.014168 | -0.0035528
32 | 38 | 3.1717 | 2.0299 | 5.3262e-09 | 0 | 0 | 0 | 0 | 0 | 1 | -90 | 90 | -0.01417 | -0.0035537 | 0.014177 | 0.0035576
37 | 36 | 3.9025 | 2.4976 | 6.5534e-09 | 0 | 0 | 0 | 0 | 0 | 1 | -90 | 90 | 0.0035023 | 0.00087723 | -0.0035018 | -0.00087752
37 | 25 | 5.3319 | 3.4124 | 8.9537e-09 | 0 | 0 | 0 | 0 | 0 | 1 | -90 | 90 | 0.010666 | 0.0026756 | -0.010659 | -0.0026721
22 | 23 | 2.2882 | 1.4645 | 3.8425e-09 | 0 | 0 | 0 | 0 | 0 | 1 | -90 | 90 | -0.008622 | -0.0021609 | 0.0086239 | 0.0021617
22 | 24 | 2.4418 | 1.5628 | 4.1005e-09 | 0 | 0 | 0 | 0 | 0 | 1 | -90 | 90 | 0.0063468 | 0.0015907 | -0.0063457 | -0.0015904
23 | 25 | 1.1748 | 0.75186 | 1.9728e-09 | 0 | 0 | 0 | 0 | 0 | 1 | -90 | 90 | -0.0097421 | -0.002442 | 0.0097433 | 0.0024426
36 | 35 | 0.63436 | 0.40599 | 1.0653e-09 | 0 | 0 | 0 | 0 | 0 | 1 | -90 | 90 | 0.00090923 | 0.00022778 | -0.00090923 | -0.00022787