## bus_data
BUS_I | BUS_TYPE | Pd | Qd | Gs | Bs | area | Vm | Va | baseKV | zone | Vmax | Vmin
1 | 1 | 0.0012936 | 0.00032421 | 0 | 0 | 1 | 0.98178 | -0.34977 | 0.4 | 1 | 1.1 | 0.9
2 | 1 | 0 | 0 | 0 | 0 | 1 | 0.98182 | -0.34894 | 0.4 | 1 | 1.1 | 0.9
4 | 1 | 0.0012864 | 0.0003224 | 0 | 0 | 1 | 0.98129 | -0.35931 | 0.4 | 1 | 1.1 | 0.9
5 | 1 | 0 | 0 | 0 | 0 | 1 | 0.98266 | -0.33255 | 0.4 | 1 | 1.1 | 0.9
6 | 1 | 0 | 0 | 0 | 0 | 1 | 0.9806 | -0.37292 | 0.4 | 1 | 1.1 | 0.9
12 | 1 | 0 | 0 | 0 | 0 | 1 | 0.98451 | -0.29648 | 0.4 | 1 | 1.1 | 0.9
11 | 1 | 0.031979 | 0.0080147 | 0 | 0 | 1 | 0.98115 | -0.36208 | 0.4 | 1 | 1.1 | 0.9
7 | 1 | 0.012629 | 0.0031651 | 0 | 0 | 1 | 0.98032 | -0.37842 | 0.4 | 1 | 1.1 | 0.9
16 | 1 | 0 | 0 | 0 | 0 | 1 | 0.98797 | -0.22942 | 0.4 | 1 | 1.1 | 0.9
13 | 1 | 0.011681 | 0.0029276 | 0 | 0 | 1 | 0.98393 | -0.3079 | 0.4 | 1 | 1.1 | 0.9
10 | 1 | 0 | 0 | 0 | 0 | 1 | 0.97988 | -0.38686 | 0.4 | 1 | 1.1 | 0.9
8 | 1 | 0.0036445 | 0.00091341 | 0 | 0 | 1 | 0.97944 | -0.3956 | 0.4 | 1 | 1.1 | 0.9
9 | 1 | 0.018885 | 0.0047331 | 0 | 0 | 1 | 0.97907 | -0.40286 | 0.4 | 1 | 1.1 | 0.9
39 | 1 | 0.003041 | 0.00076215 | 0 | 0 | 1 | 0.98891 | -0.21133 | 0.4 | 1 | 1.1 | 0.9
14 | 1 | 0.002632 | 0.00065964 | 0 | 0 | 1 | 0.99186 | -0.15467 | 0.4 | 1 | 1.1 | 0.9
15 | 1 | 0.0027561 | 0.00069073 | 0 | 0 | 1 | 0.99186 | -0.15465 | 0.4 | 1 | 1.1 | 0.9
89 | 1 | 0.0028968 | 0.00072602 | 0 | 0 | 1 | 0.99187 | -0.15452 | 0.4 | 1 | 1.1 | 0.9
69 | 1 | 0 | 0 | 0 | 0 | 1 | 0.99201 | -0.15182 | 0.4 | 1 | 1.1 | 0.9
40 | 1 | 0.0029168 | 0.00073102 | 0 | 0 | 1 | 0.98933 | -0.20319 | 0.4 | 1 | 1.1 | 0.9
17 | 1 | 0.024888 | 0.0062376 | 0 | 0 | 1 | 0.99443 | -0.10648 | 0.4 | 1 | 1.1 | 0.9
18 | 1 | 0.021196 | 0.0053121 | 0 | 0 | 1 | 0.99492 | -0.096992 | 0.4 | 1 | 1.1 | 0.9
19 | 1 | 0.0079031 | 0.0019807 | 0 | 0 | 1 | 0.99553 | -0.085129 | 0.4 | 1 | 1.1 | 0.9
34 | 1 | 0 | 0 | 0 | 0 | 1 | 0.99736 | -0.049996 | 0.4 | 1 | 1.1 | 0.9
44 | 1 | 0.003888 | 0.00097442 | 0 | 0 | 1 | 0.99639 | -0.068253 | 0.4 | 1 | 1.1 | 0.9
42 | 3 | 0.010925 | 0.002738 | 0 | 0 | 1 | 1 | 0 | 0.4 | 1 | 1.1 | 0.9
20 | 1 | 0.012638 | 0.0031673 | 0 | 0 | 1 | 0.97056 | -0.56754 | 0.4 | 1 | 1.1 | 0.9
21 | 1 | 0.011598 | 0.0029067 | 0 | 0 | 1 | 0.97039 | -0.57097 | 0.4 | 1 | 1.1 | 0.9
22 | 1 | 0.011785 | 0.0029535 | 0 | 0 | 1 | 0.97074 | -0.56397 | 0.4 | 1 | 1.1 | 0.9
23 | 1 | 0 | 0 | 0 | 0 | 1 | 0.97116 | -0.55564 | 0.4 | 1 | 1.1 | 0.9
31 | 1 | 0.011679 | 0.0029269 | 0 | 0 | 1 | 0.97099 | -0.559 | 0.4 | 1 | 1.1 | 0.9
26 | 1 | 0 | 0 | 0 | 0 | 1 | 0.97209 | -0.53737 | 0.4 | 1 | 1.1 | 0.9
28 | 1 | 0.009863 | 0.0024719 | 0 | 0 | 1 | 0.97193 | -0.54044 | 0.4 | 1 | 1.1 | 0.9
24 | 1 | 0.0018469 | 0.00046287 | 0 | 0 | 1 | 0.97323 | -0.51478 | 0.4 | 1 | 1.1 | 0.9
25 | 1 | 0.0022493 | 0.00056374 | 0 | 0 | 1 | 0.97349 | -0.50966 | 0.4 | 1 | 1.1 | 0.9
27 | 1 | 0.0021168 | 0.00053053 | 0 | 0 | 1 | 0.9741 | -0.49777 | 0.4 | 1 | 1.1 | 0.9
29 | 1 | 0.0022333 | 0.00055972 | 0 | 0 | 1 | 0.97516 | -0.47679 | 0.4 | 1 | 1.1 | 0.9
32 | 1 | 0.0022495 | 0.00056378 | 0 | 0 | 1 | 0.97191 | -0.54079 | 0.4 | 1 | 1.1 | 0.9
30 | 1 | 0.002487 | 0.00062331 | 0 | 0 | 1 | 0.97527 | -0.47466 | 0.4 | 1 | 1.1 | 0.9
46 | 1 | 0.0020685 | 0.00051842 | 0 | 0 | 1 | 0.97639 | -0.45267 | 0.4 | 1 | 1.1 | 0.9
47 | 1 | 0.0023512 | 0.00058926 | 0 | 0 | 1 | 0.97714 | -0.43802 | 0.4 | 1 | 1.1 | 0.9
33 | 1 | 0 | 0 | 0 | 0 | 1 | 0.99862 | -0.02585 | 0.4 | 1 | 1.1 | 0.9
45 | 1 | 0.00082526 | 0.00020683 | 0 | 0 | 1 | 0.9968 | -0.060111 | 0.4 | 1 | 1.1 | 0.9
43 | 1 | 0.0030699 | 0.00076939 | 0 | 0 | 1 | 0.99917 | -0.01562 | 0.4 | 1 | 1.1 | 0.9
59 | 1 | 0.00078306 | 0.00019625 | 0 | 0 | 1 | 0.99611 | -0.073182 | 0.4 | 1 | 1.1 | 0.9
38 | 1 | 0 | 0 | 0 | 0 | 1 | 0.99312 | -0.13044 | 0.4 | 1 | 1.1 | 0.9
35 | 1 | 0.0086161 | 0.0021594 | 0 | 0 | 1 | 0.99152 | -0.16147 | 0.4 | 1 | 1.1 | 0.9
36 | 1 | 0.032301 | 0.0080954 | 0 | 0 | 1 | 0.99095 | -0.17256 | 0.4 | 1 | 1.1 | 0.9
37 | 1 | 0 | 0 | 0 | 0 | 1 | 0.99273 | -0.13802 | 0.4 | 1 | 1.1 | 0.9
67 | 1 | 0 | 0 | 0 | 0 | 1 | 0.99264 | -0.13963 | 0.4 | 1 | 1.1 | 0.9
65 | 1 | 0.0035277 | 0.00088411 | 0 | 0 | 1 | 0.99134 | -0.16432 | 0.4 | 1 | 1.1 | 0.9
41 | 1 | 0.0022596 | 0.00056631 | 0 | 0 | 1 | 0.98973 | -0.19558 | 0.4 | 1 | 1.1 | 0.9
90 | 1 | 0.0021286 | 0.00053348 | 0 | 0 | 1 | 0.99006 | -0.18925 | 0.4 | 1 | 1.1 | 0.9
60 | 1 | 0.0011592 | 0.00029052 | 0 | 0 | 1 | 0.99346 | -0.12348 | 0.4 | 1 | 1.1 | 0.9
48 | 1 | 0.0043647 | 0.0010939 | 0 | 0 | 1 | 0.97869 | -0.40772 | 0.4 | 1 | 1.1 | 0.9
49 | 1 | 0.0023693 | 0.0005938 | 0 | 0 | 1 | 0.97996 | -0.38306 | 0.4 | 1 | 1.1 | 0.9
87 | 1 | 0.0042307 | 0.0010603 | 0 | 0 | 1 | 0.97824 | -0.41657 | 0.4 | 1 | 1.1 | 0.9
50 | 1 | 0.0049215 | 0.0012334 | 0 | 0 | 1 | 0.98032 | -0.37601 | 0.4 | 1 | 1.1 | 0.9
51 | 1 | 0.0044281 | 0.0011098 | 0 | 0 | 1 | 0.98206 | -0.3423 | 0.4 | 1 | 1.1 | 0.9
52 | 1 | 0.0041777 | 0.001047 | 0 | 0 | 1 | 0.98336 | -0.31718 | 0.4 | 1 | 1.1 | 0.9
53 | 1 | 0 | 0 | 0 | 0 | 1 | 0.98483 | -0.28877 | 0.4 | 1 | 1.1 | 0.9
56 | 1 | 0 | 0 | 0 | 0 | 1 | 0.98758 | -0.23573 | 0.4 | 1 | 1.1 | 0.9
54 | 1 | 0.004455 | 0.0011165 | 0 | 0 | 1 | 0.9844 | -0.29718 | 0.4 | 1 | 1.1 | 0.9
64 | 1 | 0.0024752 | 0.00062035 | 0 | 0 | 1 | 0.98753 | -0.23674 | 0.4 | 1 | 1.1 | 0.9
62 | 1 | 0.00091721 | 0.00022987 | 0 | 0 | 1 | 0.99041 | -0.18144 | 0.4 | 1 | 1.1 | 0.9
55 | 1 | 0 | 0 | 0 | 0 | 1 | 0.98409 | -0.30323 | 0.4 | 1 | 1.1 | 0.9
57 | 1 | 0.0049266 | 0.0012347 | 0 | 0 | 1 | 0.98362 | -0.31241 | 0.4 | 1 | 1.1 | 0.9
58 | 1 | 0 | 0 | 0 | 0 | 1 | 0.98395 | -0.30598 | 0.4 | 1 | 1.1 | 0.9
79 | 1 | 0.0048981 | 0.0012276 | 0 | 0 | 1 | 0.98356 | -0.31356 | 0.4 | 1 | 1.1 | 0.9
92 | 1 | 0.002579 | 0.00064636 | 0 | 0 | 1 | 0.98374 | -0.30999 | 0.4 | 1 | 1.1 | 0.9
61 | 1 | 0 | 0 | 0 | 0 | 1 | 0.99108 | -0.16872 | 0.4 | 1 | 1.1 | 0.9
80 | 1 | 0 | 0 | 0 | 0 | 1 | 0.98351 | -0.31441 | 0.4 | 1 | 1.1 | 0.9
93 | 1 | 0.0024301 | 0.00060905 | 0 | 0 | 1 | 0.98371 | -0.3105 | 0.4 | 1 | 1.1 | 0.9
63 | 1 | 0.0010807 | 0.00027086 | 0 | 0 | 1 | 0.99102 | -0.16985 | 0.4 | 1 | 1.1 | 0.9
77 | 1 | 0.00089111 | 0.00022333 | 0 | 0 | 1 | 0.99097 | -0.1708 | 0.4 | 1 | 1.1 | 0.9
78 | 1 | 0 | 0 | 0 | 0 | 1 | 0.99095 | -0.17112 | 0.4 | 1 | 1.1 | 0.9
66 | 1 | 0 | 0 | 0 | 0 | 1 | 0.98924 | -0.20445 | 0.4 | 1 | 1.1 | 0.9
68 | 1 | 0.0016079 | 0.00040299 | 0 | 0 | 1 | 0.98857 | -0.21712 | 0.4 | 1 | 1.1 | 0.9
70 | 1 | 0 | 0 | 0 | 0 | 1 | 0.98717 | -0.24411 | 0.4 | 1 | 1.1 | 0.9
71 | 1 | 0.0055031 | 0.0013792 | 0 | 0 | 1 | 0.98702 | -0.24696 | 0.4 | 1 | 1.1 | 0.9
72 | 1 | 0.0031887 | 0.00079917 | 0 | 0 | 1 | 0.98664 | -0.25414 | 0.4 | 1 | 1.1 | 0.9
73 | 1 | 0.0032354 | 0.00081086 | 0 | 0 | 1 | 0.98438 | -0.29765 | 0.4 | 1 | 1.1 | 0.9
74 | 1 | 0 | 0 | 0 | 0 | 1 | 0.98069 | -0.36906 | 0.4 | 1 | 1.1 | 0.9
76 | 1 | 0.0045989 | 0.0011526 | 0 | 0 | 1 | 0.97903 | -0.40138 | 0.4 | 1 | 1.1 | 0.9
75 | 1 | 0.00091549 | 0.00022944 | 0 | 0 | 1 | 0.99094 | -0.17144 | 0.4 | 1 | 1.1 | 0.9
82 | 1 | 0.0091775 | 0.0023001 | 0 | 0 | 1 | 0.97631 | -0.45457 | 0.4 | 1 | 1.1 | 0.9
83 | 1 | 0 | 0 | 0 | 0 | 1 | 0.97527 | -0.47487 | 0.4 | 1 | 1.1 | 0.9
81 | 1 | 0.0055335 | 0.0013868 | 0 | 0 | 1 | 0.98331 | -0.31844 | 0.4 | 1 | 1.1 | 0.9
84 | 1 | 0.01983 | 0.0049698 | 0 | 0 | 1 | 0.97386 | -0.50262 | 0.4 | 1 | 1.1 | 0.9
85 | 1 | 0.03264 | 0.0081804 | 0 | 0 | 1 | 0.97164 | -0.54639 | 0.4 | 1 | 1.1 | 0.9
86 | 1 | 0.03119 | 0.007817 | 0 | 0 | 1 | 0.97012 | -0.57638 | 0.4 | 1 | 1.1 | 0.9

## generator_data
GEN_BUS | PG | QG | QMAX | QMIN | VG | MBASE | GEN_STATUS | PMAX | PMIN
42 | 0.46869 | 0.1205 | 10 | -10 | 1 | 100 | 1 | 10 | 0

## branch_data
F_BUS | T_BUS | BR_R | BR_X | BR_B | RATE_A | RATE_B | RATE_C | TAP | SHIFT | BR_STATUS | ANGMIN | ANGMAX | P_in | Q_in | P_out | Q_out
1 | 2 | 2.7936 | 1.7879 | 4.6912e-09 | 0 | 0 | 0 | 0 | 0 | 1 | -90 | 90 | -0.0012936 | -0.00032421 | 0.0012937 | 0.00032379
2 | 4 | 3.2193 | 2.0603 | 5.406e-09 | 0 | 0 | 0 | 0 | 0 | 1 | -90 | 90 | 0.013934 | 0.0034977 | -0.013927 | -0.0034938
2 | 5 | 4.6589 | 2.9817 | 7.8235e-09 | 0 | 0 | 0 | 0 | 0 | 1 | -90 | 90 | -0.015227 | -0.0038215 | 0.015239 | 0.0038283
4 | 6 | 4.6471 | 2.9742 | 7.8038e-09 | 0 | 0 | 0 | 0 | 0 | 1 | -90 | 90 | 0.01264 | 0.0031714 | -0.012632 | -0.0031669
5 | 12 | 2.2432 | 1.4356 | 3.7669e-09 | 0 | 0 | 0 | 0 | 0 | 1 | -90 | 90 | -0.069868 | -0.017564 | 0.069988 | 0.017641
5 | 11 | 2.3409 | 1.4982 | 3.9311e-09 | 0 | 0 | 0 | 0 | 0 | 1 | -90 | 90 | 0.054628 | 0.013736 | -0.054552 | -0.013687
6 | 7 | 1.8762 | 1.2007 | 3.1506e-09 | 0 | 0 | 0 | 0 | 0 | 1 | -90 | 90 | 0.012632 | 0.0031669 | -0.012629 | -0.0031651
12 | 16 | 3.5912 | 2.2984 | 6.0305e-09 | 0 | 0 | 0 | 0 | 0 | 1 | -90 | 90 | -0.081676 | -0.020572 | 0.081939 | 0.02074
12 | 13 | 4.2467 | 2.7179 | 7.1313e-09 | 0 | 0 | 0 | 0 | 0 | 1 | -90 | 90 | 0.011688 | 0.002931 | -0.011681 | -0.0029276
11 | 10 | 4.7395 | 3.0333 | 7.9589e-09 | 0 | 0 | 0 | 0 | 0 | 1 | -90 | 90 | 0.022572 | 0.0056725 | -0.022546 | -0.0056561
16 | 39 | 0.97289 | 0.62265 | 1.6337e-09 | 0 | 0 | 0 | 0 | 0 | 1 | -90 | 90 | -0.081939 | -0.02074 | 0.08201 | 0.020785
10 | 8 | 1.6701 | 1.0688 | 2.8045e-09 | 0 | 0 | 0 | 0 | 0 | 1 | -90 | 90 | 0.022546 | 0.0056561 | -0.022536 | -0.0056504
8 | 9 | 1.6519 | 1.0572 | 2.774e-09 | 0 | 0 | 0 | 0 | 0 | 1 | -90 | 90 | 0.018892 | 0.004737 | -0.018885 | -0.0047331
39 | 40 | 0.42246 | 0.27037 | 7.0942e-10 | 0 | 0 | 0 | 0 | 0 | 1 | -90 | 90 | -0.085051 | -0.021547 | 0.085084 | 0.021569
14 | 15 | 0.027738 | 0.017753 | 4.658e-11 | 0 | 0 | 0 | 0 | 0 | 1 | -90 | 90 | -0.002632 | -0.00065964 | 0.002632 | 0.00065963
15 | 89 | 0.10939 | 0.070008 | 1.8369e-10 | 0 | 0 | 0 | 0 | 0 | 1 | -90 | 90 | -0.0053881 | -0.0013504 | 0.0053881 | 0.0013504
89 | 69 | 1.4386 | 0.92072 | 2.4158e-09 | 0 | 0 | 0 | 0 | 0 | 1 | -90 | 90 | -0.0082849 | -0.0020764 | 0.008286 | 0.0020768
69 | 67 | 0.53766 | 0.3441 | 9.0287e-10 | 0 | 0 | 0 | 0 | 0 | 1 | -90 | 90 | -0.1009 | -0.025621 | 0.10096 | 0.025658
69 | 90 | 1.7959 | 1.1493 | 3.0157e-09 | 0 | 0 | 0 | 0 | 0 | 1 | -90 | 90 | 0.092615 | 0.023544 | -0.092449 | -0.023437
40 | 41 | 0.38267 | 0.24491 | 6.426e-10 | 0 | 0 | 0 | 0 | 0 | 1 | -90 | 90 | -0.088001 | -0.0223 | 0.088033 | 0.02232
17 | 18 | 1.6909 | 1.0822 | 2.8396e-09 | 0 | 0 | 0 | 0 | 0 | 1 | -90 | 90 | -0.024888 | -0.0062376 | 0.0249 | 0.0062445
18 | 19 | 1.1428 | 0.73139 | 1.9191e-09 | 0 | 0 | 0 | 0 | 0 | 1 | -90 | 90 | -0.046095 | -0.011557 | 0.046121 | 0.011573
19 | 34 | 2.8962 | 1.8536 | 4.8635e-09 | 0 | 0 | 0 | 0 | 0 | 1 | -90 | 90 | -0.054024 | -0.013554 | 0.054115 | 0.013611
34 | 44 | 0.31356 | 0.20068 | 1.5796e-09 | 0 | 0 | 0 | 0 | 0 | 1 | -90 | 90 | 0.26339 | 0.067578 | -0.26316 | -0.067429
34 | 42 | 0.71327 | 0.45649 | 3.5933e-09 | 0 | 0 | 0 | 0 | 0 | 1 | -90 | 90 | -0.3175 | -0.081189 | 0.31828 | 0.081682
44 | 38 | 1.0796 | 0.69095 | 5.4388e-09 | 0 | 0 | 0 | 0 | 0 | 1 | -90 | 90 | 0.25927 | 0.066455 | -0.25849 | -0.065957
42 | 43 | 0.51203 | 0.3277 | 1.7197e-09 | 0 | 0 | 0 | 0 | 0 | 1 | -90 | 90 | 0.13949 | 0.036077 | -0.13939 | -0.036009
20 | 21 | 1.2504 | 0.80026 | 2.0998e-09 | 0 | 0 | 0 | 0 | 0 | 1 | -90 | 90 | 0.0116 | 0.0029077 | -0.011598 | -0.0029067
20 | 22 | 0.62189 | 0.39801 | 1.0443e-09 | 0 | 0 | 0 | 0 | 0 | 1 | -90 | 90 | -0.024237 | -0.006075 | 0.024241 | 0.0060775
22 | 23 | 0.97714 | 0.62537 | 1.6409e-09 | 0 | 0 | 0 | 0 | 0 | 1 | -90 | 90 | -0.036026 | -0.009031 | 0.03604 | 0.00904
23 | 31 | 1.2163 | 0.77845 | 2.0425e-09 | 0 | 0 | 0 | 0 | 0 | 1 | -90 | 90 | 0.01168 | 0.0029279 | -0.011679 | -0.0029269
23 | 26 | 1.6202 | 1.0369 | 2.7207e-09 | 0 | 0 | 0 | 0 | 0 | 1 | -90 | 90 | -0.047721 | -0.011968 | 0.047762 | 0.011994
26 | 28 | 1.0711 | 0.68551 | 1.7987e-09 | 0 | 0 | 0 | 0 | 0 | 1 | -90 | 90 | 0.012114 | 0.0030366 | -0.012113 | -0.0030356
26 | 24 | 1.6016 | 1.025 | 2.6896e-09 | 0 | 0 | 0 | 0 | 0 | 1 | -90 | 90 | -0.059877 | -0.015031 | 0.059941 | 0.015072
28 | 32 | 0.66457 | 0.42532 | 1.116e-09 | 0 | 0 | 0 | 0 | 0 | 1 | -90 | 90 | 0.0022495 | 0.00056369 | -0.0022495 | -0.00056378
24 | 25 | 0.3526 | 0.22567 | 5.9212e-10 | 0 | 0 | 0 | 0 | 0 | 1 | -90 | 90 | -0.061788 | -0.015535 | 0.061803 | 0.015544
25 | 27 | 0.79101 | 0.50625 | 1.3283e-09 | 0 | 0 | 0 | 0 | 0 | 1 | -90 | 90 | -0.064053 | -0.016108 | 0.064089 | 0.016131
27 | 29 | 1.3527 | 0.86574 | 2.2716e-09 | 0 | 0 | 0 | 0 | 0 | 1 | -90 | 90 | -0.066206 | -0.016662 | 0.066272 | 0.016704
29 | 30 | 0.13325 | 0.085283 | 2.2377e-10 | 0 | 0 | 0 | 0 | 0 | 1 | -90 | 90 | -0.068506 | -0.017264 | 0.068513 | 0.017268
30 | 46 | 1.3266 | 0.84904 | 2.2278e-09 | 0 | 0 | 0 | 0 | 0 | 1 | -90 | 90 | -0.071 | -0.017892 | 0.071074 | 0.017939
46 | 47 | 0.86029 | 0.55058 | 1.4447e-09 | 0 | 0 | 0 | 0 | 0 | 1 | -90 | 90 | -0.073143 | -0.018458 | 0.073194 | 0.01849
47 | 48 | 1.7276 | 1.1057 | 2.9012e-09 | 0 | 0 | 0 | 0 | 0 | 1 | -90 | 90 | -0.075545 | -0.01908 | 0.075655 | 0.01915
33 | 45 | 1.1446 | 0.73256 | 1.9221e-09 | 0 | 0 | 0 | 0 | 0 | 1 | -90 | 90 | 0.13625 | 0.035196 | -0.13602 | -0.035051
33 | 43 | 0.3426 | 0.21926 | 5.7532e-10 | 0 | 0 | 0 | 0 | 0 | 1 | -90 | 90 | -0.13625 | -0.035196 | 0.13632 | 0.035239
45 | 59 | 0.43833 | 0.28053 | 7.3607e-10 | 0 | 0 | 0 | 0 | 0 | 1 | -90 | 90 | 0.13519 | 0.034844 | -0.13511 | -0.034789
59 | 60 | 1.6909 | 1.0822 | 2.8395e-09 | 0 | 0 | 0 | 0 | 0 | 1 | -90 | 90 | 0.13433 | 0.034593 | -0.134 | -0.034383
38 | 67 | 0.18934 | 0.12118 | 6.3589e-10 | 0 | 0 | 0 | 0 | 0 | 1 | -90 | 90 | 0.2175 | 0.055653 | -0.2174 | -0.055591
38 | 37 | 0.81859 | 0.5239 | 1.3746e-09 | 0 | 0 | 0 | 0 | 0 | 1 | -90 | 90 | 0.040995 | 0.010304 | -0.04098 | -0.010294
35 | 36 | 1.5113 | 0.96725 | 2.5379e-09 | 0 | 0 | 0 | 0 | 0 | 1 | -90 | 90 | 0.032318 | 0.0081061 | -0.032301 | -0.0080954
35 | 37 | 2.5291 | 1.6186 | 4.2471e-09 | 0 | 0 | 0 | 0 | 0 | 1 | -90 | 90 | -0.040934 | -0.010265 | 0.04098 | 0.010294
67 | 65 | 0.95108 | 0.60869 | 3.1942e-09 | 0 | 0 | 0 | 0 | 0 | 1 | -90 | 90 | 0.11644 | 0.029933 | -0.1163 | -0.029844
65 | 66 | 1.5895 | 1.0173 | 2.6693e-09 | 0 | 0 | 0 | 0 | 0 | 1 | -90 | 90 | 0.11277 | 0.028959 | -0.11255 | -0.028819
41 | 90 | 0.31 | 0.1984 | 5.2057e-10 | 0 | 0 | 0 | 0 | 0 | 1 | -90 | 90 | -0.090293 | -0.022886 | 0.09032 | 0.022904
60 | 61 | 1.5268 | 0.97716 | 2.5639e-09 | 0 | 0 | 0 | 0 | 0 | 1 | -90 | 90 | 0.13284 | 0.034093 | -0.13255 | -0.033907
48 | 49 | 1.266 | 0.81021 | 2.1259e-09 | 0 | 0 | 0 | 0 | 0 | 1 | -90 | 90 | -0.084252 | -0.021304 | 0.084352 | 0.021367
48 | 87 | 8.9715 | 5.7417 | 1.5066e-08 | 0 | 0 | 0 | 0 | 0 | 1 | -90 | 90 | 0.0042325 | 0.00106 | -0.0042307 | -0.0010603
49 | 50 | 0.3523 | 0.22547 | 5.916e-10 | 0 | 0 | 0 | 0 | 0 | 1 | -90 | 90 | -0.086722 | -0.021961 | 0.086751 | 0.02198
50 | 51 | 1.5972 | 1.0222 | 2.6821e-09 | 0 | 0 | 0 | 0 | 0 | 1 | -90 | 90 | -0.091672 | -0.023213 | 0.091821 | 0.023308
51 | 52 | 1.1389 | 0.72892 | 1.9126e-09 | 0 | 0 | 0 | 0 | 0 | 1 | -90 | 90 | -0.096249 | -0.024418 | 0.096366 | 0.024492
52 | 53 | 1.2375 | 0.79201 | 2.0781e-09 | 0 | 0 | 0 | 0 | 0 | 1 | -90 | 90 | -0.10054 | -0.025539 | 0.10068 | 0.025627
53 | 56 | 1.857 | 1.1885 | 3.1185e-09 | 0 | 0 | 0 | 0 | 0 | 1 | -90 | 90 | -0.12553 | -0.031862 | 0.12585 | 0.032068
53 | 54 | 1.4721 | 0.94213 | 2.472e-09 | 0 | 0 | 0 | 0 | 0 | 1 | -90 | 90 | 0.024848 | 0.0062351 | -0.024838 | -0.0062289
56 | 64 | 1.777 | 1.1373 | 2.9841e-09 | 0 | 0 | 0 | 0 | 0 | 1 | -90 | 90 | 0.0024754 | 0.00062014 | -0.0024752 | -0.00062035
56 | 62 | 1.8748 | 1.1999 | 3.1483e-09 | 0 | 0 | 0 | 0 | 0 | 1 | -90 | 90 | -0.12833 | -0.032688 | 0.12866 | 0.032903
54 | 55 | 1.2903 | 0.82577 | 2.1667e-09 | 0 | 0 | 0 | 0 | 0 | 1 | -90 | 90 | 0.020383 | 0.0051124 | -0.020378 | -0.0051089
62 | 61 | 0.43733 | 0.27989 | 7.344e-10 | 0 | 0 | 0 | 0 | 0 | 1 | -90 | 90 | -0.12958 | -0.033133 | 0.12966 | 0.033184
55 | 57 | 2.5941 | 1.6603 | 4.3563e-09 | 0 | 0 | 0 | 0 | 0 | 1 | -90 | 90 | 0.015367 | 0.0038535 | -0.01536 | -0.0038496
55 | 58 | 2.3796 | 1.523 | 3.996e-09 | 0 | 0 | 0 | 0 | 0 | 1 | -90 | 90 | 0.0050108 | 0.0012554 | -0.0050102 | -0.0012554
57 | 79 | 0.47658 | 0.30501 | 8.0031e-10 | 0 | 0 | 0 | 0 | 0 | 1 | -90 | 90 | 0.010433 | 0.0026149 | -0.010433 | -0.0026146
58 | 92 | 3.4746 | 2.2237 | 5.8347e-09 | 0 | 0 | 0 | 0 | 0 | 1 | -90 | 90 | 0.0050102 | 0.0012554 | -0.0050092 | -0.0012553
79 | 80 | 0.66832 | 0.42773 | 1.1223e-09 | 0 | 0 | 0 | 0 | 0 | 1 | -90 | 90 | 0.0055348 | 0.001387 | -0.0055345 | -0.001387
92 | 93 | 0.90855 | 0.58147 | 1.5257e-09 | 0 | 0 | 0 | 0 | 0 | 1 | -90 | 90 | 0.0024302 | 0.00060894 | -0.0024301 | -0.00060905
61 | 63 | 1.7147 | 1.0974 | 2.8794e-09 | 0 | 0 | 0 | 0 | 0 | 1 | -90 | 90 | 0.0028876 | 0.00072264 | -0.0028875 | -0.00072282
80 | 81 | 3.1521 | 2.0173 | 5.2932e-09 | 0 | 0 | 0 | 0 | 0 | 1 | -90 | 90 | 0.0055345 | 0.001387 | -0.0055335 | -0.0013868
63 | 77 | 2.3235 | 1.487 | 3.9017e-09 | 0 | 0 | 0 | 0 | 0 | 1 | -90 | 90 | 0.0018067 | 0.00045196 | -0.0018066 | -0.00045229
77 | 78 | 1.5338 | 0.98166 | 2.5757e-09 | 0 | 0 | 0 | 0 | 0 | 1 | -90 | 90 | 0.00091552 | 0.00022896 | -0.00091551 | -0.0002292
78 | 75 | 1.5057 | 0.96364 | 2.5285e-09 | 0 | 0 | 0 | 0 | 0 | 1 | -90 | 90 | 0.00091551 | 0.0002292 | -0.00091549 | -0.00022944
66 | 68 | 0.50043 | 0.32027 | 8.4035e-10 | 0 | 0 | 0 | 0 | 0 | 1 | -90 | 90 | 0.11255 | 0.028819 | -0.11248 | -0.028775
68 | 70 | 1.0795 | 0.69086 | 1.8127e-09 | 0 | 0 | 0 | 0 | 0 | 1 | -90 | 90 | 0.11087 | 0.028372 | -0.11073 | -0.02828
70 | 71 | 2.2588 | 1.4456 | 3.793e-09 | 0 | 0 | 0 | 0 | 0 | 1 | -90 | 90 | 0.0055039 | 0.0013793 | -0.0055031 | -0.0013792
70 | 72 | 0.42129 | 0.26963 | 7.0747e-10 | 0 | 0 | 0 | 0 | 0 | 1 | -90 | 90 | 0.10523 | 0.026901 | -0.10517 | -0.026868
72 | 73 | 1.8815 | 1.2042 | 3.1596e-09 | 0 | 0 | 0 | 0 | 0 | 1 | -90 | 90 | 0.10199 | 0.026069 | -0.10177 | -0.025932
73 | 74 | 3.1712 | 2.0295 | 5.3252e-09 | 0 | 0 | 0 | 0 | 0 | 1 | -90 | 90 | 0.098537 | 0.025121 | -0.098198 | -0.024905
74 | 76 | 1.4273 | 0.91347 | 2.3968e-09 | 0 | 0 | 0 | 0 | 0 | 1 | -90 | 90 | 0.098198 | 0.024905 | -0.098046 | -0.024808
76 | 82 | 2.4548 | 1.5711 | 4.1223e-09 | 0 | 0 | 0 | 0 | 0 | 1 | -90 | 90 | 0.093447 | 0.023655 | -0.093209 | -0.023503
82 | 83 | 1.0354 | 0.66264 | 1.7387e-09 | 0 | 0 | 0 | 0 | 0 | 1 | -90 | 90 | 0.084032 | 0.021203 | -0.08395 | -0.021151
83 | 84 | 1.4121 | 0.90377 | 2.3714e-09 | 0 | 0 | 0 | 0 | 0 | 1 | -90 | 90 | 0.08395 | 0.021151 | -0.083839 | -0.02108
84 | 85 | 2.9082 | 1.8612 | 4.8836e-09 | 0 | 0 | 0 | 0 | 0 | 1 | -90 | 90 | 0.064009 | 0.01611 | -0.063875 | -0.016025
85 | 86 | 4.0622 | 2.5998 | 6.8216e-09 | 0 | 0 | 0 | 0 | 0 | 1 | -90 | 90 | 0.031235 | 0.007845 | -0.03119 | -0.007817