## bus_data
BUS_I | BUS_TYPE | Pd | Qd | Gs | Bs | area | Vm | Va | baseKV | zone | Vmax | Vmin
1 | 1 | 0.0078216 | 0.0019603 | 0 | 0 | 1 | 0.98897 | -0.21238 | 0.4 | 1 | 1.1 | 0.9
2 | 1 | 0.0034085 | 0.00085425 | 0 | 0 | 1 | 0.98907 | -0.21036 | 0.4 | 1 | 1.1 | 0.9
4 | 1 | 0 | 0 | 0 | 0 | 1 | 0.98963 | -0.19942 | 0.4 | 1 | 1.1 | 0.9
39 | 1 | 0.066123 | 0.016572 | 0 | 0 | 1 | 0.99083 | -0.17626 | 0.4 | 1 | 1.1 | 0.9
38 | 1 | 0.024145 | 0.0060513 | 0 | 0 | 1 | 0.98909 | -0.20995 | 0.4 | 1 | 1.1 | 0.9
8 | 1 | 0 | 0 | 0 | 0 | 1 | 0.99333 | -0.12789 | 0.4 | 1 | 1.1 | 0.9
36 | 1 | 0 | 0 | 0 | 0 | 1 | 0.99619 | -0.072942 | 0.4 | 1 | 1.1 | 0.9
37 | 3 | 0.025571 | 0.0064088 | 0 | 0 | 1 | 1 | 0 | 0.4 | 1 | 1.1 | 0.9
35 | 1 | 0.036202 | 0.009073 | 0 | 0 | 1 | 0.99517 | -0.092545 | 0.4 | 1 | 1.1 | 0.9
5 | 1 | 0.072544 | 0.018181 | 0 | 0 | 1 | 0.99074 | -0.17791 | 0.4 | 1 | 1.1 | 0.9
6 | 1 | 0 | 0 | 0 | 0 | 1 | 0.99313 | -0.13169 | 0.4 | 1 | 1.1 | 0.9
7 | 1 | 0 | 0 | 0 | 0 | 1 | 0.99052 | -0.18233 | 0.4 | 1 | 1.1 | 0.9
9 | 1 | 0 | 0 | 0 | 0 | 1 | 0.99002 | -0.19192 | 0.4 | 1 | 1.1 | 0.9
40 | 1 | 0.018073 | 0.0045296 | 0 | 0 | 1 | 0.98964 | -0.19933 | 0.4 | 1 | 1.1 | 0.9
10 | 1 | 0.018193 | 0.0045596 | 0 | 0 | 1 | 0.9928 | -0.13804 | 0.4 | 1 | 1.1 | 0.9
11 | 1 | 0 | 0 | 0 | 0 | 1 | 0.99285 | -0.13719 | 0.4 | 1 | 1.1 | 0.9
13 | 1 | 0.064314 | 0.016119 | 0 | 0 | 1 | 0.99187 | -0.15599 | 0.4 | 1 | 1.1 | 0.9
15 | 1 | 0 | 0 | 0 | 0 | 1 | 0.99532 | -0.089522 | 0.4 | 1 | 1.1 | 0.9
14 | 1 | 0 | 0 | 0 | 0 | 1 | 0.9913 | -0.16708 | 0.4 | 1 | 1.1 | 0.9
48 | 1 | 0.015675 | 0.0039285 | 0 | 0 | 1 | 0.99066 | -0.17939 | 0.4 | 1 | 1.1 | 0.9
25 | 1 | 0 | 0 | 0 | 0 | 1 | 0.99744 | -0.048959 | 0.4 | 1 | 1.1 | 0.9
23 | 1 | 0.017919 | 0.004491 | 0 | 0 | 1 | 0.9951 | -0.093809 | 0.4 | 1 | 1.1 | 0.9
16 | 1 | 0 | 0 | 0 | 0 | 1 | 0.99032 | -0.18609 | 0.4 | 1 | 1.1 | 0.9
47 | 1 | 0.010201 | 0.0025566 | 0 | 0 | 1 | 0.98966 | -0.19881 | 0.4 | 1 | 1.1 | 0.9
17 | 1 | 0 | 0 | 0 | 0 | 1 | 0.98816 | -0.22791 | 0.4 | 1 | 1.1 | 0.9
18 | 1 | 0 | 0 | 0 | 0 | 1 | 0.98897 | -0.21206 | 0.4 | 1 | 1.1 | 0.9
20 | 1 | 0.023803 | 0.0059655 | 0 | 0 | 1 | 0.9868 | -0.25429 | 0.4 | 1 | 1.1 | 0.9
49 | 1 | 0.017781 | 0.0044563 | 0 | 0 | 1 | 0.99806 | -0.0371 | 0.4 | 1 | 1.1 | 0.9
19 | 1 | 0.018193 | 0.0045596 | 0 | 0 | 1 | 0.98643 | -0.26152 | 0.4 | 1 | 1.1 | 0.9
33 | 1 | 0 | 0 | 0 | 0 | 1 | 0.99763 | -0.045591 | 0.4 | 1 | 1.1 | 0.9
46 | 1 | 0.0058165 | 0.0014578 | 0 | 0 | 1 | 0.99769 | -0.044352 | 0.4 | 1 | 1.1 | 0.9
30 | 1 | 0 | 0 | 0 | 0 | 1 | 0.99754 | -0.047232 | 0.4 | 1 | 1.1 | 0.9
34 | 1 | 0.025418 | 0.0063703 | 0 | 0 | 1 | 0.99474 | -0.10082 | 0.4 | 1 | 1.1 | 0.9
45 | 1 | 0 | 0 | 0 | 0 | 1 | 0.9998 | -0.0037384 | 0.4 | 1 | 1.1 | 0.9
26 | 1 | 0.014602 | 0.0036595 | 0 | 0 | 1 | 0.99619 | -0.073161 | 0.4 | 1 | 1.1 | 0.9
27 | 1 | 0.0027042 | 0.00067773 | 0 | 0 | 1 | 0.99631 | -0.070854 | 0.4 | 1 | 1.1 | 0.9
29 | 1 | 0.0089406 | 0.0022407 | 0 | 0 | 1 | 0.99656 | -0.066028 | 0.4 | 1 | 1.1 | 0.9
42 | 1 | 0.023289 | 0.0058368 | 0 | 0 | 1 | 0.9966 | -0.065361 | 0.4 | 1 | 1.1 | 0.9
31 | 1 | 0.0043264 | 0.0010843 | 0 | 0 | 1 | 0.99746 | -0.048701 | 0.4 | 1 | 1.1 | 0.9
43 | 1 | 0.0091415 | 0.0022911 | 0 | 0 | 1 | 0.99714 | -0.054909 | 0.4 | 1 | 1.1 | 0.9
44 | 1 | 0 | 0 | 0 | 0 | 1 | 0.99792 | -0.039941 | 0.4 | 1 | 1.1 | 0.9

## generator_data
GEN_BUS | PG | QG | QMAX | QMIN | VG | MBASE | GEN_STATUS | PMAX | PMIN
37 | 0.53788 | 0.13622 | 10 | -10 | 1 | 100 | 1 | 10 | 0

## branch_data
F_BUS | T_BUS | BR_R | BR_X | BR_B | RATE_A | RATE_B | RATE_C | TAP | SHIFT | BR_STATUS | ANGMIN | ANGMAX | P_in | Q_in | P_out | Q_out
1 | 2 | 1.1323 | 0.72469 | 1.9015e-09 | 0 | 0 | 0 | 0 | 0 | 1 | -90 | 90 | -0.0078216 | -0.0019603 | 0.0078224 | 0.0019606
2 | 4 | 4.2737 | 2.7352 | 7.1768e-09 | 0 | 0 | 0 | 0 | 0 | 1 | -90 | 90 | -0.011231 | -0.0028148 | 0.011237 | 0.0028179
4 | 39 | 2.8782 | 1.8421 | 4.8333e-09 | 0 | 0 | 0 | 0 | 0 | 1 | -90 | 90 | -0.035394 | -0.0088766 | 0.035433 | 0.0089012
4 | 38 | 1.9135 | 1.2246 | 3.2133e-09 | 0 | 0 | 0 | 0 | 0 | 1 | -90 | 90 | 0.024157 | 0.0060588 | -0.024145 | -0.0060513
39 | 8 | 2.1021 | 1.3453 | 3.53e-09 | 0 | 0 | 0 | 0 | 0 | 1 | -90 | 90 | -0.10156 | -0.025473 | 0.10179 | 0.025623
8 | 36 | 1.2686 | 0.8119 | 4.2606e-09 | 0 | 0 | 0 | 0 | 0 | 1 | -90 | 90 | -0.19264 | -0.048483 | 0.19315 | 0.048807
8 | 6 | 0.18523 | 0.11855 | 3.1106e-10 | 0 | 0 | 0 | 0 | 0 | 1 | -90 | 90 | 0.090852 | 0.02286 | -0.090835 | -0.022849
36 | 37 | 1.2836 | 0.8215 | 4.311e-09 | 0 | 0 | 0 | 0 | 0 | 1 | -90 | 90 | -0.25484 | -0.064293 | 0.25573 | 0.064865
36 | 35 | 1.4137 | 0.90476 | 2.374e-09 | 0 | 0 | 0 | 0 | 0 | 1 | -90 | 90 | 0.061687 | 0.015486 | -0.06163 | -0.01545
37 | 45 | 0.065723 | 0.042063 | 2.2073e-10 | 0 | 0 | 0 | 0 | 0 | 1 | -90 | 90 | 0.25658 | 0.064951 | -0.25653 | -0.064922
35 | 34 | 1.4451 | 0.92488 | 2.4267e-09 | 0 | 0 | 0 | 0 | 0 | 1 | -90 | 90 | 0.025428 | 0.0063765 | -0.025418 | -0.0063703
5 | 6 | 2.2495 | 1.4397 | 3.7776e-09 | 0 | 0 | 0 | 0 | 0 | 1 | -90 | 90 | -0.090635 | -0.022722 | 0.090835 | 0.022849
5 | 7 | 1.0766 | 0.68901 | 1.8079e-09 | 0 | 0 | 0 | 0 | 0 | 1 | -90 | 90 | 0.018092 | 0.0045405 | -0.018088 | -0.0045383
7 | 9 | 2.3329 | 1.493 | 3.9176e-09 | 0 | 0 | 0 | 0 | 0 | 1 | -90 | 90 | 0.018088 | 0.0045383 | -0.01808 | -0.0045334
9 | 40 | 1.8005 | 1.1523 | 3.0235e-09 | 0 | 0 | 0 | 0 | 0 | 1 | -90 | 90 | 0.01808 | 0.0045334 | -0.018073 | -0.0045296
10 | 11 | 0.20627 | 0.13201 | 3.4638e-10 | 0 | 0 | 0 | 0 | 0 | 1 | -90 | 90 | -0.018193 | -0.0045596 | 0.018194 | 0.0045601
11 | 13 | 0.62781 | 0.4018 | 1.0543e-09 | 0 | 0 | 0 | 0 | 0 | 1 | -90 | 90 | 0.13255 | 0.033358 | -0.13243 | -0.033282
11 | 15 | 1.4039 | 0.89852 | 4.7152e-09 | 0 | 0 | 0 | 0 | 0 | 1 | -90 | 90 | -0.15074 | -0.037918 | 0.15109 | 0.038138
13 | 14 | 0.72035 | 0.46103 | 1.2097e-09 | 0 | 0 | 0 | 0 | 0 | 1 | -90 | 90 | 0.068114 | 0.017164 | -0.068078 | -0.017141
15 | 25 | 1.0725 | 0.68639 | 3.602e-09 | 0 | 0 | 0 | 0 | 0 | 1 | -90 | 90 | -0.16901 | -0.042631 | 0.16934 | 0.042841
15 | 23 | 1.0621 | 0.67977 | 1.7836e-09 | 0 | 0 | 0 | 0 | 0 | 1 | -90 | 90 | 0.017923 | 0.0044931 | -0.017919 | -0.004491
14 | 48 | 0.79819 | 0.51084 | 1.3404e-09 | 0 | 0 | 0 | 0 | 0 | 1 | -90 | 90 | 0.068078 | 0.017141 | -0.068038 | -0.017115
48 | 16 | 0.5642 | 0.36109 | 9.4744e-10 | 0 | 0 | 0 | 0 | 0 | 1 | -90 | 90 | 0.052363 | 0.013187 | -0.052346 | -0.013176
25 | 49 | 0.31442 | 0.20123 | 1.056e-09 | 0 | 0 | 0 | 0 | 0 | 1 | -90 | 90 | -0.16934 | -0.042841 | 0.16943 | 0.042903
16 | 47 | 1.0707 | 0.68523 | 1.798e-09 | 0 | 0 | 0 | 0 | 0 | 1 | -90 | 90 | 0.052346 | 0.013176 | -0.052314 | -0.013156
47 | 18 | 1.3846 | 0.88613 | 2.3251e-09 | 0 | 0 | 0 | 0 | 0 | 1 | -90 | 90 | 0.042113 | 0.010599 | -0.042086 | -0.010582
17 | 18 | 1.6523 | 1.0575 | 2.7746e-09 | 0 | 0 | 0 | 0 | 0 | 1 | -90 | 90 | -0.042055 | -0.010562 | 0.042086 | 0.010582
17 | 20 | 2.7463 | 1.7576 | 4.6118e-09 | 0 | 0 | 0 | 0 | 0 | 1 | -90 | 90 | 0.042055 | 0.010562 | -0.042002 | -0.010529
20 | 19 | 1.7324 | 1.1087 | 2.9092e-09 | 0 | 0 | 0 | 0 | 0 | 1 | -90 | 90 | 0.018199 | 0.0045634 | -0.018193 | -0.0045596
49 | 45 | 0.80187 | 0.5132 | 2.6931e-09 | 0 | 0 | 0 | 0 | 0 | 1 | -90 | 90 | -0.18721 | -0.047359 | 0.18751 | 0.047551
33 | 46 | 1.2773 | 0.81747 | 2.1449e-09 | 0 | 0 | 0 | 0 | 0 | 1 | -90 | 90 | -0.004327 | -0.0010842 | 0.0043273 | 0.0010841
33 | 30 | 1.6913 | 1.0824 | 2.8402e-09 | 0 | 0 | 0 | 0 | 0 | 1 | -90 | 90 | 0.004327 | 0.0010842 | -0.0043267 | -0.0010842
46 | 44 | 1.9403 | 1.2418 | 3.2582e-09 | 0 | 0 | 0 | 0 | 0 | 1 | -90 | 90 | -0.010144 | -0.0025419 | 0.010146 | 0.0025429
30 | 31 | 1.5142 | 0.9691 | 2.5428e-09 | 0 | 0 | 0 | 0 | 0 | 1 | -90 | 90 | 0.0043267 | 0.0010842 | -0.0043264 | -0.0010843
45 | 44 | 2.3524 | 1.5055 | 3.9503e-09 | 0 | 0 | 0 | 0 | 0 | 1 | -90 | 90 | 0.069015 | 0.017371 | -0.068896 | -0.017295
26 | 27 | 0.70289 | 0.44985 | 1.1803e-09 | 0 | 0 | 0 | 0 | 0 | 1 | -90 | 90 | -0.014602 | -0.0036595 | 0.014603 | 0.0036604
27 | 29 | 1.2412 | 0.79434 | 2.0842e-09 | 0 | 0 | 0 | 0 | 0 | 1 | -90 | 90 | -0.017307 | -0.0043382 | 0.017311 | 0.0043405
29 | 42 | 0.113 | 0.072323 | 1.8976e-10 | 0 | 0 | 0 | 0 | 0 | 1 | -90 | 90 | -0.026252 | -0.0065812 | 0.026253 | 0.0065817
42 | 43 | 0.93988 | 0.60152 | 1.5783e-09 | 0 | 0 | 0 | 0 | 0 | 1 | -90 | 90 | -0.049542 | -0.012419 | 0.049567 | 0.012434
43 | 44 | 1.1377 | 0.72814 | 1.9105e-09 | 0 | 0 | 0 | 0 | 0 | 1 | -90 | 90 | -0.058708 | -0.014725 | 0.05875 | 0.014752