## bus_data
BUS_I | BUS_TYPE | Pd | Qd | Gs | Bs | area | Vm | Va | baseKV | zone | Vmax | Vmin
1 | 1 | 0.029652 | 0.0074315 | 0 | 0 | 1 | 0.98865 | -0.21792 | 0.4 | 1 | 1.1 | 0.9
2 | 1 | 0 | 0 | 0 | 0 | 1 | 0.99029 | -0.18618 | 0.4 | 1 | 1.1 | 0.9
4 | 1 | 0 | 0 | 0 | 0 | 1 | 0.99195 | -0.15406 | 0.4 | 1 | 1.1 | 0.9
21 | 1 | 0 | 0 | 0 | 0 | 1 | 0.99422 | -0.11045 | 0.4 | 1 | 1.1 | 0.9
22 | 1 | 0.01931 | 0.0048395 | 0 | 0 | 1 | 0.98634 | -0.26256 | 0.4 | 1 | 1.1 | 0.9
14 | 1 | 0.018075 | 0.0045299 | 0 | 0 | 1 | 0.99357 | -0.12304 | 0.4 | 1 | 1.1 | 0.9
18 | 1 | 0 | 0 | 0 | 0 | 1 | 0.99705 | -0.056357 | 0.4 | 1 | 1.1 | 0.9
23 | 1 | 0.014429 | 0.0036163 | 0 | 0 | 1 | 0.98603 | -0.26856 | 0.4 | 1 | 1.1 | 0.9
25 | 1 | 0.037123 | 0.0093039 | 0 | 0 | 1 | 0.98438 | -0.30076 | 0.4 | 1 | 1.1 | 0.9
24 | 1 | 0.021057 | 0.0052773 | 0 | 0 | 1 | 0.98522 | -0.28446 | 0.4 | 1 | 1.1 | 0.9
6 | 1 | 0.037665 | 0.0094397 | 0 | 0 | 1 | 0.99411 | -0.11286 | 0.4 | 1 | 1.1 | 0.9
7 | 1 | 0.060514 | 0.015166 | 0 | 0 | 1 | 0.99565 | -0.083129 | 0.4 | 1 | 1.1 | 0.9
8 | 1 | 0 | 0 | 0 | 0 | 1 | 0.99267 | -0.14049 | 0.4 | 1 | 1.1 | 0.9
9 | 1 | 0.025684 | 0.0064371 | 0 | 0 | 1 | 0.9949 | -0.097749 | 0.4 | 1 | 1.1 | 0.9
17 | 1 | 0.019584 | 0.0049083 | 0 | 0 | 1 | 0.99836 | -0.031218 | 0.4 | 1 | 1.1 | 0.9
10 | 1 | 0.049031 | 0.012288 | 0 | 0 | 1 | 0.99038 | -0.18475 | 0.4 | 1 | 1.1 | 0.9
16 | 3 | 0.051853 | 0.012995 | 0 | 0 | 1 | 1 | 0 | 0.4 | 1 | 1.1 | 0.9
13 | 1 | 0 | 0 | 0 | 0 | 1 | 0.98657 | -0.25855 | 0.4 | 1 | 1.1 | 0.9
19 | 1 | 0.018844 | 0.0047228 | 0 | 0 | 1 | 0.99613 | -0.073986 | 0.4 | 1 | 1.1 | 0.9
20 | 1 | 0.027577 | 0.0069114 | 0 | 0 | 1 | 0.9964 | -0.068859 | 0.4 | 1 | 1.1 | 0.9
11 | 1 | 0.060536 | 0.015172 | 0 | 0 | 1 | 0.98607 | -0.26832 | 0.4 | 1 | 1.1 | 0.9

## generator_data
GEN_BUS | PG | QG | QMAX | QMIN | VG | MBASE | GEN_STATUS | PMAX | PMIN
16 | 0.49458 | 0.12537 | 10 | -10 | 1 | 100 | 1 | 10 | 0

## branch_data
F_BUS | T_BUS | BR_R | BR_X | BR_B | RATE_A | RATE_B | RATE_C | TAP | SHIFT | BR_STATUS | ANGMIN | ANGMAX | P_in | Q_in | P_out | Q_out
1 | 2 | 4.6967 | 3.0059 | 7.887e-09 | 0 | 0 | 0 | 0 | 0 | 1 | -90 | 90 | -0.029652 | -0.0074315 | 0.029697 | 0.0074595
2 | 4 | 4.7701 | 3.0529 | 8.0103e-09 | 0 | 0 | 0 | 0 | 0 | 1 | -90 | 90 | -0.029697 | -0.0074595 | 0.029742 | 0.0074879
4 | 21 | 1.5854 | 1.0147 | 2.6623e-09 | 0 | 0 | 0 | 0 | 0 | 1 | -90 | 90 | -0.12223 | -0.03089 | 0.12249 | 0.031053
4 | 22 | 5.1766 | 3.313 | 8.6929e-09 | 0 | 0 | 0 | 0 | 0 | 1 | -90 | 90 | 0.092491 | 0.023402 | -0.092012 | -0.023096
21 | 14 | 3.0821 | 1.9725 | 5.1757e-09 | 0 | 0 | 0 | 0 | 0 | 1 | -90 | 90 | 0.018085 | 0.0045364 | -0.018075 | -0.0045299
21 | 18 | 1.7212 | 1.1015 | 5.7806e-09 | 0 | 0 | 0 | 0 | 0 | 1 | -90 | 90 | -0.14057 | -0.03559 | 0.14094 | 0.035823
22 | 23 | 0.36042 | 0.23067 | 6.0524e-10 | 0 | 0 | 0 | 0 | 0 | 1 | -90 | 90 | 0.072702 | 0.018257 | -0.072681 | -0.018244
18 | 20 | 1.1993 | 0.76754 | 2.0139e-09 | 0 | 0 | 0 | 0 | 0 | 1 | -90 | 90 | 0.046453 | 0.011654 | -0.046426 | -0.011637
18 | 17 | 0.60278 | 0.38578 | 2.0245e-09 | 0 | 0 | 0 | 0 | 0 | 1 | -90 | 90 | -0.18739 | -0.047478 | 0.18762 | 0.047623
23 | 24 | 1.1897 | 0.76142 | 1.9979e-09 | 0 | 0 | 0 | 0 | 0 | 1 | -90 | 90 | 0.058252 | 0.014627 | -0.058208 | -0.014599
25 | 24 | 1.9091 | 1.2218 | 3.2058e-09 | 0 | 0 | 0 | 0 | 0 | 1 | -90 | 90 | -0.037123 | -0.009304 | 0.037152 | 0.0093221
6 | 7 | 0.89599 | 0.57344 | 3.0092e-09 | 0 | 0 | 0 | 0 | 0 | 1 | -90 | 90 | -0.14785 | -0.037295 | 0.14806 | 0.03743
6 | 8 | 1.1153 | 0.71378 | 1.8728e-09 | 0 | 0 | 0 | 0 | 0 | 1 | -90 | 90 | 0.11019 | 0.027856 | -0.11004 | -0.027762
7 | 9 | 2.5273 | 1.6174 | 4.244e-09 | 0 | 0 | 0 | 0 | 0 | 1 | -90 | 90 | 0.025702 | 0.0064481 | -0.025684 | -0.0064371
7 | 17 | 0.99082 | 0.63412 | 6.6554e-09 | 0 | 0 | 0 | 0 | 0 | 1 | -90 | 90 | -0.23428 | -0.059044 | 0.23486 | 0.059417
8 | 10 | 1.7798 | 1.1391 | 2.9888e-09 | 0 | 0 | 0 | 0 | 0 | 1 | -90 | 90 | 0.11004 | 0.027762 | -0.10981 | -0.027614
17 | 16 | 0.31816 | 0.20362 | 2.1371e-09 | 0 | 0 | 0 | 0 | 0 | 1 | -90 | 90 | -0.44207 | -0.11195 | 0.44273 | 0.11237
10 | 13 | 5.3396 | 3.4174 | 8.9667e-09 | 0 | 0 | 0 | 0 | 0 | 1 | -90 | 90 | 0.060778 | 0.015326 | -0.060564 | -0.01519
13 | 11 | 0.70373 | 0.45039 | 1.1818e-09 | 0 | 0 | 0 | 0 | 0 | 1 | -90 | 90 | 0.060564 | 0.01519 | -0.060535 | -0.015172
19 | 20 | 1.2103 | 0.77457 | 2.0324e-09 | 0 | 0 | 0 | 0 | 0 | 1 | -90 | 90 | -0.018844 | -0.0047228 | 0.018849 | 0.0047255