## bus_data
BUS_I | BUS_TYPE | Pd | Qd | Gs | Bs | area | Vm | Va | baseKV | zone | Vmax | Vmin
1 | 1 | 0.016174 | 0.0040537 | 0 | 0 | 1 | 0.99474 | -0.099644 | 0.4 | 1 | 1.1 | 0.9
2 | 1 | 0.011507 | 0.002884 | 0 | 0 | 1 | 0.99442 | -0.10583 | 0.4 | 1 | 1.1 | 0.9
3 | 1 | 0 | 0 | 0 | 0 | 1 | 0.99505 | -0.093696 | 0.4 | 1 | 1.1 | 0.9
4 | 1 | 0 | 0 | 0 | 0 | 1 | 0.99489 | -0.096885 | 0.4 | 1 | 1.1 | 0.9
5 | 1 | 0 | 0 | 0 | 0 | 1 | 0.99522 | -0.09046 | 0.4 | 1 | 1.1 | 0.9
7 | 1 | 0.0020007 | 0.00050141 | 0 | 0 | 1 | 0.99481 | -0.098376 | 0.4 | 1 | 1.1 | 0.9
6 | 1 | 0.017494 | 0.0043843 | 0 | 0 | 1 | 0.99468 | -0.10089 | 0.4 | 1 | 1.1 | 0.9
34 | 1 | 0.012566 | 0.0031495 | 0 | 0 | 1 | 0.99679 | -0.060655 | 0.4 | 1 | 1.1 | 0.9
25 | 1 | 0 | 0 | 0 | 0 | 1 | 0.99384 | -0.11667 | 0.4 | 1 | 1.1 | 0.9
31 | 1 | 0.02831 | 0.0070952 | 0 | 0 | 1 | 0.98899 | -0.21067 | 0.4 | 1 | 1.1 | 0.9
44 | 3 | 0.013024 | 0.0032641 | 0 | 0 | 1 | 1 | 0 | 0.4 | 1 | 1.1 | 0.9
24 | 1 | 0 | 0 | 0 | 0 | 1 | 0.98843 | -0.21995 | 0.4 | 1 | 1.1 | 0.9
32 | 1 | 0 | 0 | 0 | 0 | 1 | 0.98869 | -0.21656 | 0.4 | 1 | 1.1 | 0.9
8 | 1 | 0.004468 | 0.0011198 | 0 | 0 | 1 | 0.98552 | -0.27648 | 0.4 | 1 | 1.1 | 0.9
9 | 1 | 0 | 0 | 0 | 0 | 1 | 0.98567 | -0.27367 | 0.4 | 1 | 1.1 | 0.9
10 | 1 | 0.0089982 | 0.0022552 | 0 | 0 | 1 | 0.98542 | -0.27854 | 0.4 | 1 | 1.1 | 0.9
26 | 1 | 0 | 0 | 0 | 0 | 1 | 0.98735 | -0.24088 | 0.4 | 1 | 1.1 | 0.9
11 | 1 | 0 | 0 | 0 | 0 | 1 | 0.97412 | -0.49827 | 0.4 | 1 | 1.1 | 0.9
14 | 1 | 0 | 0 | 0 | 0 | 1 | 0.97288 | -0.52265 | 0.4 | 1 | 1.1 | 0.9
21 | 1 | 0 | 0 | 0 | 0 | 1 | 0.97475 | -0.48585 | 0.4 | 1 | 1.1 | 0.9
41 | 1 | 0.016291 | 0.0040829 | 0 | 0 | 1 | 0.97397 | -0.50108 | 0.4 | 1 | 1.1 | 0.9
13 | 1 | 0 | 0 | 0 | 0 | 1 | 0.98821 | -0.22579 | 0.4 | 1 | 1.1 | 0.9
58 | 1 | 0.020732 | 0.005196 | 0 | 0 | 1 | 0.98784 | -0.23299 | 0.4 | 1 | 1.1 | 0.9
54 | 1 | 0.0084508 | 0.002118 | 0 | 0 | 1 | 0.97263 | -0.52756 | 0.4 | 1 | 1.1 | 0.9
16 | 1 | 0 | 0 | 0 | 0 | 1 | 0.97577 | -0.46575 | 0.4 | 1 | 1.1 | 0.9
18 | 1 | 0 | 0 | 0 | 0 | 1 | 0.97514 | -0.47807 | 0.4 | 1 | 1.1 | 0.9
38 | 1 | 0.016349 | 0.0040974 | 0 | 0 | 1 | 0.97613 | -0.45868 | 0.4 | 1 | 1.1 | 0.9
17 | 1 | 0 | 0 | 0 | 0 | 1 | 0.98347 | -0.31554 | 0.4 | 1 | 1.1 | 0.9
60 | 1 | 0.0068315 | 0.0017121 | 0 | 0 | 1 | 0.98324 | -0.32004 | 0.4 | 1 | 1.1 | 0.9
23 | 1 | 0 | 0 | 0 | 0 | 1 | 0.98354 | -0.31415 | 0.4 | 1 | 1.1 | 0.9
57 | 1 | 0.0048989 | 0.0012278 | 0 | 0 | 1 | 0.97495 | -0.4818 | 0.4 | 1 | 1.1 | 0.9
19 | 1 | 0 | 0 | 0 | 0 | 1 | 0.97951 | -0.39253 | 0.4 | 1 | 1.1 | 0.9
30 | 1 | 0.0074073 | 0.0018564 | 0 | 0 | 1 | 0.9833 | -0.31889 | 0.4 | 1 | 1.1 | 0.9
35 | 1 | 0.011838 | 0.0029669 | 0 | 0 | 1 | 0.97836 | -0.41497 | 0.4 | 1 | 1.1 | 0.9
20 | 1 | 0 | 0 | 0 | 0 | 1 | 0.97283 | -0.52354 | 0.4 | 1 | 1.1 | 0.9
59 | 1 | 0.022922 | 0.0057448 | 0 | 0 | 1 | 0.97254 | -0.52932 | 0.4 | 1 | 1.1 | 0.9
42 | 1 | 0 | 0 | 0 | 0 | 1 | 0.97313 | -0.51761 | 0.4 | 1 | 1.1 | 0.9
22 | 1 | 0 | 0 | 0 | 0 | 1 | 0.98383 | -0.30863 | 0.4 | 1 | 1.1 | 0.9
29 | 1 | 0.0078195 | 0.0019598 | 0 | 0 | 1 | 0.98357 | -0.31355 | 0.4 | 1 | 1.1 | 0.9
28 | 1 | 0.027377 | 0.0068613 | 0 | 0 | 1 | 0.98665 | -0.25407 | 0.4 | 1 | 1.1 | 0.9
27 | 1 | 0 | 0 | 0 | 0 | 1 | 0.98312 | -0.32237 | 0.4 | 1 | 1.1 | 0.9
52 | 1 | 0.0066968 | 0.0016784 | 0 | 0 | 1 | 0.98335 | -0.31793 | 0.4 | 1 | 1.1 | 0.9
53 | 1 | 0.0093176 | 0.0023352 | 0 | 0 | 1 | 0.98198 | -0.34465 | 0.4 | 1 | 1.1 | 0.9
40 | 1 | 0.018387 | 0.0046083 | 0 | 0 | 1 | 0.97365 | -0.50742 | 0.4 | 1 | 1.1 | 0.9
33 | 1 | 0.024011 | 0.0060177 | 0 | 0 | 1 | 0.98807 | -0.22849 | 0.4 | 1 | 1.1 | 0.9
36 | 1 | 0 | 0 | 0 | 0 | 1 | 0.97674 | -0.44673 | 0.4 | 1 | 1.1 | 0.9
43 | 1 | 0.017303 | 0.0043364 | 0 | 0 | 1 | 0.97291 | -0.52202 | 0.4 | 1 | 1.1 | 0.9
50 | 1 | 0 | 0 | 0 | 0 | 1 | 0.98778 | -0.23414 | 0.4 | 1 | 1.1 | 0.9
49 | 1 | 0.010672 | 0.0026746 | 0 | 0 | 1 | 0.98733 | -0.24292 | 0.4 | 1 | 1.1 | 0.9
37 | 1 | 0.030924 | 0.0077502 | 0 | 0 | 1 | 0.9748 | -0.4849 | 0.4 | 1 | 1.1 | 0.9
39 | 1 | 0.01438 | 0.0036039 | 0 | 0 | 1 | 0.97521 | -0.4768 | 0.4 | 1 | 1.1 | 0.9
45 | 1 | 0.018851 | 0.0047244 | 0 | 0 | 1 | 0.97421 | -0.49649 | 0.4 | 1 | 1.1 | 0.9
46 | 1 | 0.016896 | 0.0042346 | 0 | 0 | 1 | 0.97395 | -0.50158 | 0.4 | 1 | 1.1 | 0.9
47 | 1 | 0 | 0 | 0 | 0 | 1 | 0.97362 | -0.50804 | 0.4 | 1 | 1.1 | 0.9
51 | 1 | 0 | 0 | 0 | 0 | 1 | 0.97339 | -0.51254 | 0.4 | 1 | 1.1 | 0.9
56 | 1 | 0.021177 | 0.0053074 | 0 | 0 | 1 | 0.97274 | -0.52536 | 0.4 | 1 | 1.1 | 0.9
55 | 1 | 0.0088472 | 0.0022173 | 0 | 0 | 1 | 0.97326 | -0.5151 | 0.4 | 1 | 1.1 | 0.9
48 | 1 | 0.010933 | 0.0027401 | 0 | 0 | 1 | 0.98717 | -0.24597 | 0.4 | 1 | 1.1 | 0.9

## generator_data
GEN_BUS | PG | QG | QMAX | QMIN | VG | MBASE | GEN_STATUS | PMAX | PMIN
44 | 0.48181 | 0.12383 | 10 | -10 | 1 | 100 | 1 | 10 | 0

## branch_data
F_BUS | T_BUS | BR_R | BR_X | BR_B | RATE_A | RATE_B | RATE_C | TAP | SHIFT | BR_STATUS | ANGMIN | ANGMAX | P_in | Q_in | P_out | Q_out
1 | 2 | 2.3844 | 1.526 | 4.004e-09 | 0 | 0 | 0 | 0 | 0 | 1 | -90 | 90 | 0.011511 | 0.0028858 | -0.011507 | -0.002884
1 | 3 | 0.95327 | 0.61009 | 1.6008e-09 | 0 | 0 | 0 | 0 | 0 | 1 | -90 | 90 | -0.027685 | -0.0069395 | 0.027693 | 0.0069443
3 | 4 | 0.72602 | 0.46465 | 1.2192e-09 | 0 | 0 | 0 | 0 | 0 | 1 | -90 | 90 | 0.019501 | 0.004889 | -0.019498 | -0.0048872
3 | 5 | 0.30445 | 0.19485 | 5.1126e-10 | 0 | 0 | 0 | 0 | 0 | 1 | -90 | 90 | -0.047193 | -0.011833 | 0.047201 | 0.011838
4 | 7 | 3.303 | 2.1139 | 5.5466e-09 | 0 | 0 | 0 | 0 | 0 | 1 | -90 | 90 | 0.0020008 | 0.00050096 | -0.0020007 | -0.00050141
4 | 6 | 1.0147 | 0.64941 | 1.704e-09 | 0 | 0 | 0 | 0 | 0 | 1 | -90 | 90 | 0.017497 | 0.0043863 | -0.017493 | -0.0043843
5 | 34 | 0.29562 | 0.18919 | 1.9857e-09 | 0 | 0 | 0 | 0 | 0 | 1 | -90 | 90 | -0.45418 | -0.11611 | 0.45484 | 0.11653
5 | 25 | 0.3791 | 0.24263 | 2.5465e-09 | 0 | 0 | 0 | 0 | 0 | 1 | -90 | 90 | 0.3117 | 0.080154 | -0.3113 | -0.079901
5 | 31 | 5.6026 | 3.5857 | 9.4083e-09 | 0 | 0 | 0 | 0 | 0 | 1 | -90 | 90 | 0.095282 | 0.02412 | -0.094735 | -0.023772
34 | 44 | 0.58801 | 0.37632 | 3.9497e-09 | 0 | 0 | 0 | 0 | 0 | 1 | -90 | 90 | -0.46741 | -0.11968 | 0.46878 | 0.12056
25 | 24 | 1.484 | 0.94974 | 9.9679e-09 | 0 | 0 | 0 | 0 | 0 | 1 | -90 | 90 | 0.3113 | 0.079901 | -0.30975 | -0.078909
31 | 32 | 0.38879 | 0.24883 | 6.5289e-10 | 0 | 0 | 0 | 0 | 0 | 1 | -90 | 90 | 0.066425 | 0.016676 | -0.066406 | -0.016665
24 | 26 | 6.7929 | 4.3475 | 1.1407e-08 | 0 | 0 | 0 | 0 | 0 | 1 | -90 | 90 | 0.013503 | 0.0033951 | -0.01349 | -0.0033876
24 | 28 | 0.50892 | 0.32571 | 3.4185e-09 | 0 | 0 | 0 | 0 | 0 | 1 | -90 | 90 | 0.29625 | 0.075514 | -0.29576 | -0.075203
32 | 33 | 1.1453 | 0.73302 | 1.9233e-09 | 0 | 0 | 0 | 0 | 0 | 1 | -90 | 90 | 0.045658 | 0.011459 | -0.045632 | -0.011442
32 | 13 | 1.9495 | 1.2477 | 3.2738e-09 | 0 | 0 | 0 | 0 | 0 | 1 | -90 | 90 | 0.020749 | 0.0052059 | -0.020739 | -0.0052003
8 | 9 | 2.7433 | 1.7557 | 4.6067e-09 | 0 | 0 | 0 | 0 | 0 | 1 | -90 | 90 | -0.004468 | -0.0011198 | 0.0044686 | 0.0011197
9 | 10 | 2.3577 | 1.509 | 3.9593e-09 | 0 | 0 | 0 | 0 | 0 | 1 | -90 | 90 | 0.0090002 | 0.0022561 | -0.0089982 | -0.0022552
9 | 26 | 10.6183 | 6.7957 | 1.7831e-08 | 0 | 0 | 0 | 0 | 0 | 1 | -90 | 90 | -0.013469 | -0.0033759 | 0.01349 | 0.0033876
11 | 14 | 12.2493 | 7.8395 | 2.057e-08 | 0 | 0 | 0 | 0 | 0 | 1 | -90 | 90 | 0.0084623 | 0.0021233 | -0.0084525 | -0.0021189
11 | 21 | 0.63408 | 0.40581 | 4.2592e-09 | 0 | 0 | 0 | 0 | 0 | 1 | -90 | 90 | -0.083427 | -0.020936 | 0.083476 | 0.020967
11 | 41 | 0.15917 | 0.10187 | 1.0692e-09 | 0 | 0 | 0 | 0 | 0 | 1 | -90 | 90 | 0.074965 | 0.018813 | -0.074954 | -0.018807
14 | 54 | 2.4651 | 1.5777 | 4.1396e-09 | 0 | 0 | 0 | 0 | 0 | 1 | -90 | 90 | 0.0084525 | 0.0021189 | -0.0084505 | -0.0021181
21 | 57 | 0.20718 | 0.13259 | 1.3916e-09 | 0 | 0 | 0 | 0 | 0 | 1 | -90 | 90 | -0.083476 | -0.020967 | 0.083492 | 0.020977
41 | 40 | 0.45985 | 0.29431 | 2.3166e-09 | 0 | 0 | 0 | 0 | 0 | 1 | -90 | 90 | 0.058664 | 0.014723 | -0.058646 | -0.014712
13 | 58 | 1.5202 | 0.9729 | 2.5528e-09 | 0 | 0 | 0 | 0 | 0 | 1 | -90 | 90 | 0.020739 | 0.0052004 | -0.020732 | -0.005196
16 | 18 | 0.59502 | 0.38081 | 3.9968e-09 | 0 | 0 | 0 | 0 | 0 | 1 | -90 | 90 | 0.088459 | 0.022248 | -0.088407 | -0.022215
16 | 38 | 0.34194 | 0.21884 | 2.2968e-09 | 0 | 0 | 0 | 0 | 0 | 1 | -90 | 90 | -0.088459 | -0.022248 | 0.088489 | 0.022267
18 | 57 | 0.18026 | 0.11537 | 1.2108e-09 | 0 | 0 | 0 | 0 | 0 | 1 | -90 | 90 | 0.088407 | 0.022215 | -0.088391 | -0.022205
38 | 36 | 0.48831 | 0.31252 | 3.28e-09 | 0 | 0 | 0 | 0 | 0 | 1 | -90 | 90 | -0.10484 | -0.026364 | 0.1049 | 0.026402
17 | 60 | 2.8511 | 1.8247 | 4.7878e-09 | 0 | 0 | 0 | 0 | 0 | 1 | -90 | 90 | 0.0068329 | 0.0017126 | -0.0068314 | -0.0017122
17 | 23 | 0.88359 | 0.5655 | 1.4838e-09 | 0 | 0 | 0 | 0 | 0 | 1 | -90 | 90 | -0.0068329 | -0.0017126 | 0.0068333 | 0.0017128
23 | 27 | 3.8226 | 2.4465 | 6.4191e-09 | 0 | 0 | 0 | 0 | 0 | 1 | -90 | 90 | 0.009331 | 0.0023416 | -0.0093273 | -0.0023399
23 | 52 | 2.4467 | 1.5659 | 4.1086e-09 | 0 | 0 | 0 | 0 | 0 | 1 | -90 | 90 | 0.006698 | 0.0016788 | -0.0066968 | -0.0016784
23 | 22 | 1.0468 | 0.66996 | 1.7579e-09 | 0 | 0 | 0 | 0 | 0 | 1 | -90 | 90 | -0.022862 | -0.0057332 | 0.022868 | 0.0057368
19 | 30 | 1.3974 | 0.89434 | 9.3865e-09 | 0 | 0 | 0 | 0 | 0 | 1 | -90 | 90 | -0.22866 | -0.057747 | 0.22947 | 0.058264
19 | 35 | 0.42351 | 0.27105 | 2.8448e-09 | 0 | 0 | 0 | 0 | 0 | 1 | -90 | 90 | 0.22866 | 0.057747 | -0.22841 | -0.057591
30 | 22 | 0.18924 | 0.12111 | 1.2711e-09 | 0 | 0 | 0 | 0 | 0 | 1 | -90 | 90 | -0.23687 | -0.06012 | 0.23699 | 0.060195
35 | 36 | 0.63081 | 0.40372 | 4.2372e-09 | 0 | 0 | 0 | 0 | 0 | 1 | -90 | 90 | 0.21657 | 0.054624 | -0.21624 | -0.054414
20 | 59 | 1.07 | 0.6848 | 1.7968e-09 | 0 | 0 | 0 | 0 | 0 | 1 | -90 | 90 | 0.022928 | 0.0057489 | -0.022921 | -0.005745
20 | 42 | 1.0969 | 0.702 | 1.8419e-09 | 0 | 0 | 0 | 0 | 0 | 1 | -90 | 90 | -0.022928 | -0.0057489 | 0.022934 | 0.0057528
42 | 43 | 1.0799 | 0.69115 | 1.8135e-09 | 0 | 0 | 0 | 0 | 0 | 1 | -90 | 90 | 0.017306 | 0.0043388 | -0.017302 | -0.0043366
42 | 40 | 1.0767 | 0.68911 | 1.8081e-09 | 0 | 0 | 0 | 0 | 0 | 1 | -90 | 90 | -0.04024 | -0.010092 | 0.040259 | 0.010104
22 | 29 | 2.7248 | 1.7439 | 4.5757e-09 | 0 | 0 | 0 | 0 | 0 | 1 | -90 | 90 | 0.0078213 | 0.0019605 | -0.0078195 | -0.0019598
22 | 28 | 0.89389 | 0.57209 | 6.0043e-09 | 0 | 0 | 0 | 0 | 0 | 1 | -90 | 90 | -0.26768 | -0.067892 | 0.26839 | 0.068342
27 | 53 | 10.3454 | 6.6211 | 1.7373e-08 | 0 | 0 | 0 | 0 | 0 | 1 | -90 | 90 | 0.0093273 | 0.0023399 | -0.0093174 | -0.0023352
33 | 50 | 1.1441 | 0.73223 | 1.9213e-09 | 0 | 0 | 0 | 0 | 0 | 1 | -90 | 90 | 0.021621 | 0.0054245 | -0.021615 | -0.005421
36 | 37 | 5.2676 | 3.3712 | 8.8457e-09 | 0 | 0 | 0 | 0 | 0 | 1 | -90 | 90 | 0.030979 | 0.0077856 | -0.030923 | -0.0077504
36 | 39 | 1.602 | 1.0253 | 2.6901e-09 | 0 | 0 | 0 | 0 | 0 | 1 | -90 | 90 | 0.080367 | 0.020227 | -0.080252 | -0.020153
50 | 49 | 1.7754 | 1.1363 | 2.9814e-09 | 0 | 0 | 0 | 0 | 0 | 1 | -90 | 90 | 0.021615 | 0.005421 | -0.021606 | -0.0054155
49 | 48 | 1.2218 | 0.78195 | 2.0517e-09 | 0 | 0 | 0 | 0 | 0 | 1 | -90 | 90 | 0.010935 | 0.0027409 | -0.010933 | -0.0027401
39 | 45 | 1.2743 | 0.81556 | 2.1399e-09 | 0 | 0 | 0 | 0 | 0 | 1 | -90 | 90 | 0.065872 | 0.016549 | -0.065811 | -0.01651
45 | 46 | 0.46192 | 0.29563 | 7.7569e-10 | 0 | 0 | 0 | 0 | 0 | 1 | -90 | 90 | 0.04696 | 0.011785 | -0.046949 | -0.011778
46 | 47 | 0.91451 | 0.58528 | 1.5357e-09 | 0 | 0 | 0 | 0 | 0 | 1 | -90 | 90 | 0.030053 | 0.0075432 | -0.030044 | -0.0075374
47 | 51 | 0.63703 | 0.4077 | 1.0697e-09 | 0 | 0 | 0 | 0 | 0 | 1 | -90 | 90 | 0.030044 | 0.0075374 | -0.030037 | -0.0075334
51 | 56 | 2.5684 | 1.6438 | 4.3131e-09 | 0 | 0 | 0 | 0 | 0 | 1 | -90 | 90 | 0.021189 | 0.0053155 | -0.021176 | -0.0053077
51 | 55 | 1.2282 | 0.78606 | 2.0625e-09 | 0 | 0 | 0 | 0 | 0 | 1 | -90 | 90 | 0.0088481 | 0.0022179 | -0.008847 | -0.0022174