## bus_data
BUS_I | BUS_TYPE | Pd | Qd | Gs | Bs | area | Vm | Va | baseKV | zone | Vmax | Vmin
1 | 1 | 0.019554 | 0.0049006 | 0 | 0 | 1 | 0.97033 | -0.57344 | 0.4 | 1 | 1.1 | 0.9
2 | 1 | 0.0063916 | 0.0016019 | 0 | 0 | 1 | 0.97017 | -0.57661 | 0.4 | 1 | 1.1 | 0.9
3 | 1 | 0 | 0 | 0 | 0 | 1 | 0.9711 | -0.55816 | 0.4 | 1 | 1.1 | 0.9
4 | 1 | 0 | 0 | 0 | 0 | 1 | 0.97201 | -0.5402 | 0.4 | 1 | 1.1 | 0.9
19 | 1 | 0.020513 | 0.005141 | 0 | 0 | 1 | 0.97282 | -0.52418 | 0.4 | 1 | 1.1 | 0.9
5 | 1 | 0 | 0 | 0 | 0 | 1 | 0.99545 | -0.086809 | 0.4 | 1 | 1.1 | 0.9
15 | 1 | 0 | 0 | 0 | 0 | 1 | 0.99404 | -0.11407 | 0.4 | 1 | 1.1 | 0.9
30 | 1 | 0.017075 | 0.0042795 | 0 | 0 | 1 | 0.99566 | -0.082703 | 0.4 | 1 | 1.1 | 0.9
6 | 1 | 0 | 0 | 0 | 0 | 1 | 0.98209 | -0.3443 | 0.4 | 1 | 1.1 | 0.9
10 | 1 | 0 | 0 | 0 | 0 | 1 | 0.9834 | -0.31866 | 0.4 | 1 | 1.1 | 0.9
12 | 1 | 0 | 0 | 0 | 0 | 1 | 0.98137 | -0.35852 | 0.4 | 1 | 1.1 | 0.9
68 | 1 | 0.013095 | 0.003282 | 0 | 0 | 1 | 0.98198 | -0.34657 | 0.4 | 1 | 1.1 | 0.9
7 | 1 | 0 | 0 | 0 | 0 | 1 | 0.98079 | -0.36983 | 0.4 | 1 | 1.1 | 0.9
70 | 1 | 0 | 0 | 0 | 0 | 1 | 0.9807 | -0.37161 | 0.4 | 1 | 1.1 | 0.9
69 | 1 | 0.00038197 | 9.5732e-05 | 0 | 0 | 1 | 0.98084 | -0.36889 | 0.4 | 1 | 1.1 | 0.9
8 | 1 | 0 | 0 | 0 | 0 | 1 | 0.98087 | -0.36832 | 0.4 | 1 | 1.1 | 0.9
14 | 1 | 0 | 0 | 0 | 0 | 1 | 0.98109 | -0.36402 | 0.4 | 1 | 1.1 | 0.9
9 | 1 | 0 | 0 | 0 | 0 | 1 | 0.98418 | -0.30352 | 0.4 | 1 | 1.1 | 0.9
13 | 1 | 0 | 0 | 0 | 0 | 1 | 0.98522 | -0.28325 | 0.4 | 1 | 1.1 | 0.9
73 | 1 | 0.0017975 | 0.00045049 | 0 | 0 | 1 | 0.98393 | -0.30838 | 0.4 | 1 | 1.1 | 0.9
71 | 1 | 0.0043661 | 0.0010942 | 0 | 0 | 1 | 0.98117 | -0.36249 | 0.4 | 1 | 1.1 | 0.9
55 | 1 | 0.0050722 | 0.0012712 | 0 | 0 | 1 | 0.98352 | -0.31646 | 0.4 | 1 | 1.1 | 0.9
56 | 1 | 0.02604 | 0.0065263 | 0 | 0 | 1 | 0.98373 | -0.31228 | 0.4 | 1 | 1.1 | 0.9
54 | 1 | 0.0063956 | 0.0016029 | 0 | 0 | 1 | 0.98779 | -0.23339 | 0.4 | 1 | 1.1 | 0.9
72 | 1 | 0.010251 | 0.0025692 | 0 | 0 | 1 | 0.99383 | -0.11819 | 0.4 | 1 | 1.1 | 0.9
18 | 1 | 0 | 0 | 0 | 0 | 1 | 0.99645 | -0.067622 | 0.4 | 1 | 1.1 | 0.9
31 | 1 | 0 | 0 | 0 | 0 | 1 | 0.99678 | -0.0612 | 0.4 | 1 | 1.1 | 0.9
23 | 1 | 0 | 0 | 0 | 0 | 1 | 0.98522 | -0.28233 | 0.4 | 1 | 1.1 | 0.9
46 | 1 | 0 | 0 | 0 | 0 | 1 | 0.98529 | -0.28094 | 0.4 | 1 | 1.1 | 0.9
24 | 1 | 0 | 0 | 0 | 0 | 1 | 0.98388 | -0.30821 | 0.4 | 1 | 1.1 | 0.9
45 | 1 | 0.0030818 | 0.00077237 | 0 | 0 | 1 | 0.98453 | -0.29578 | 0.4 | 1 | 1.1 | 0.9
26 | 1 | 0 | 0 | 0 | 0 | 1 | 0.98192 | -0.34654 | 0.4 | 1 | 1.1 | 0.9
37 | 1 | 0.0030826 | 0.00077258 | 0 | 0 | 1 | 0.98329 | -0.31973 | 0.4 | 1 | 1.1 | 0.9
25 | 1 | 0 | 0 | 0 | 0 | 1 | 0.98392 | -0.30769 | 0.4 | 1 | 1.1 | 0.9
61 | 1 | 0 | 0 | 0 | 0 | 1 | 0.98408 | -0.30468 | 0.4 | 1 | 1.1 | 0.9
62 | 1 | 0.017996 | 0.0045101 | 0 | 0 | 1 | 0.9836 | -0.31401 | 0.4 | 1 | 1.1 | 0.9
32 | 1 | 0.022798 | 0.0057137 | 0 | 0 | 1 | 0.98126 | -0.35938 | 0.4 | 1 | 1.1 | 0.9
27 | 1 | 0 | 0 | 0 | 0 | 1 | 0.98965 | -0.19719 | 0.4 | 1 | 1.1 | 0.9
33 | 1 | 0 | 0 | 0 | 0 | 1 | 0.99001 | -0.19024 | 0.4 | 1 | 1.1 | 0.9
63 | 1 | 0.0143 | 0.003584 | 0 | 0 | 1 | 0.9893 | -0.20412 | 0.4 | 1 | 1.1 | 0.9
20 | 1 | 0.03787 | 0.0094911 | 0 | 0 | 1 | 0.97304 | -0.5199 | 0.4 | 1 | 1.1 | 0.9
74 | 1 | 0.0015221 | 0.00038148 | 0 | 0 | 1 | 0.9806 | -0.37372 | 0.4 | 1 | 1.1 | 0.9
66 | 1 | 0 | 0 | 0 | 0 | 1 | 0.98266 | -0.33315 | 0.4 | 1 | 1.1 | 0.9
52 | 1 | 0.0030433 | 0.00076273 | 0 | 0 | 1 | 0.98792 | -0.23079 | 0.4 | 1 | 1.1 | 0.9
50 | 1 | 0.013682 | 0.0034291 | 0 | 0 | 1 | 0.99054 | -0.18026 | 0.4 | 1 | 1.1 | 0.9
51 | 1 | 0 | 0 | 0 | 0 | 1 | 0.99078 | -0.17564 | 0.4 | 1 | 1.1 | 0.9
49 | 1 | 0.0093164 | 0.0023349 | 0 | 0 | 1 | 0.99652 | -0.066284 | 0.4 | 1 | 1.1 | 0.9
41 | 1 | 0 | 0 | 0 | 0 | 1 | 0.99776 | -0.042376 | 0.4 | 1 | 1.1 | 0.9
21 | 1 | 0 | 0 | 0 | 0 | 1 | 0.97492 | -0.48297 | 0.4 | 1 | 1.1 | 0.9
28 | 1 | 0.025763 | 0.0064569 | 0 | 0 | 1 | 0.97438 | -0.49354 | 0.4 | 1 | 1.1 | 0.9
29 | 1 | 0 | 0 | 0 | 0 | 1 | 0.98032 | -0.37728 | 0.4 | 1 | 1.1 | 0.9
35 | 1 | 0.013227 | 0.003315 | 0 | 0 | 1 | 0.98198 | -0.34515 | 0.4 | 1 | 1.1 | 0.9
59 | 1 | 0 | 0 | 0 | 0 | 1 | 0.99089 | -0.17318 | 0.4 | 1 | 1.1 | 0.9
64 | 1 | 0.014639 | 0.0036688 | 0 | 0 | 1 | 0.99035 | -0.18363 | 0.4 | 1 | 1.1 | 0.9
58 | 1 | 0 | 0 | 0 | 0 | 1 | 0.98821 | -0.22471 | 0.4 | 1 | 1.1 | 0.9
48 | 1 | 0 | 0 | 0 | 0 | 1 | 0.99371 | -0.11933 | 0.4 | 1 | 1.1 | 0.9
34 | 1 | 0 | 0 | 0 | 0 | 1 | 0.98244 | -0.33758 | 0.4 | 1 | 1.1 | 0.9
65 | 1 | 0.022038 | 0.0055232 | 0 | 0 | 1 | 0.98192 | -0.34769 | 0.4 | 1 | 1.1 | 0.9
57 | 1 | 0.016703 | 0.0041861 | 0 | 0 | 1 | 0.98819 | -0.22508 | 0.4 | 1 | 1.1 | 0.9
60 | 1 | 0.018584 | 0.0046575 | 0 | 0 | 1 | 0.98444 | -0.29759 | 0.4 | 1 | 1.1 | 0.9
43 | 1 | 0.020131 | 0.0050452 | 0 | 0 | 1 | 0.98399 | -0.30636 | 0.4 | 1 | 1.1 | 0.9
36 | 1 | 0 | 0 | 0 | 0 | 1 | 0.98314 | -0.3225 | 0.4 | 1 | 1.1 | 0.9
40 | 3 | 0.019672 | 0.0049304 | 0 | 0 | 1 | 1 | 0 | 0.4 | 1 | 1.1 | 0.9
67 | 1 | 0 | 0 | 0 | 0 | 1 | 0.98256 | -0.33517 | 0.4 | 1 | 1.1 | 0.9
38 | 1 | 0.0030826 | 0.00077258 | 0 | 0 | 1 | 0.98305 | -0.3243 | 0.4 | 1 | 1.1 | 0.9
47 | 1 | 0.0051823 | 0.0012988 | 0 | 0 | 1 | 0.98302 | -0.32497 | 0.4 | 1 | 1.1 | 0.9
39 | 1 | 0.020305 | 0.0050889 | 0 | 0 | 1 | 0.99951 | -0.0093344 | 0.4 | 1 | 1.1 | 0.9
53 | 1 | 0.016314 | 0.0040887 | 0 | 0 | 1 | 0.99172 | -0.15748 | 0.4 | 1 | 1.1 | 0.9
42 | 1 | 0.0032089 | 0.00080423 | 0 | 0 | 1 | 0.98388 | -0.30849 | 0.4 | 1 | 1.1 | 0.9
44 | 1 | 0.013907 | 0.0034854 | 0 | 0 | 1 | 0.98347 | -0.3166 | 0.4 | 1 | 1.1 | 0.9
75 | 1 | 0.0077378 | 0.0019393 | 0 | 0 | 1 | 0.98244 | -0.33753 | 0.4 | 1 | 1.1 | 0.9

## generator_data
GEN_BUS | PG | QG | QMAX | QMIN | VG | MBASE | GEN_STATUS | PMAX | PMIN
40 | 0.48519 | 0.12433 | 10 | -10 | 1 | 100 | 1 | 10 | 0

## branch_data
F_BUS | T_BUS | BR_R | BR_X | BR_B | RATE_A | RATE_B | RATE_C | TAP | SHIFT | BR_STATUS | ANGMIN | ANGMAX | P_in | Q_in | P_out | Q_out
1 | 2 | 2.0912 | 1.3383 | 3.5116e-09 | 0 | 0 | 0 | 0 | 0 | 1 | -90 | 90 | 0.0063924 | 0.0016023 | -0.0063914 | -0.001602
1 | 3 | 2.4885 | 1.5926 | 4.1788e-09 | 0 | 0 | 0 | 0 | 0 | 1 | -90 | 90 | -0.025945 | -0.0065031 | 0.025964 | 0.0065148
3 | 4 | 2.9283 | 1.8741 | 4.9174e-09 | 0 | 0 | 0 | 0 | 0 | 1 | -90 | 90 | -0.025964 | -0.0065147 | 0.025986 | 0.0065285
4 | 19 | 2.6168 | 1.6747 | 4.3943e-09 | 0 | 0 | 0 | 0 | 0 | 1 | -90 | 90 | -0.025986 | -0.0065285 | 0.026006 | 0.0065408
19 | 20 | 0.39084 | 0.25014 | 6.5633e-10 | 0 | 0 | 0 | 0 | 0 | 1 | -90 | 90 | -0.046519 | -0.011682 | 0.046528 | 0.011688
5 | 15 | 11.7929 | 7.5474 | 1.9803e-08 | 0 | 0 | 0 | 0 | 0 | 1 | -90 | 90 | 0.010267 | 0.0025768 | -0.010253 | -0.0025702
5 | 30 | 1.7785 | 1.1382 | 2.9865e-09 | 0 | 0 | 0 | 0 | 0 | 1 | -90 | 90 | -0.010267 | -0.0025768 | 0.010269 | 0.0025778
15 | 72 | 1.776 | 1.1366 | 2.9824e-09 | 0 | 0 | 0 | 0 | 0 | 1 | -90 | 90 | 0.010253 | 0.0025702 | -0.010251 | -0.0025692
30 | 18 | 2.4536 | 1.5703 | 4.1202e-09 | 0 | 0 | 0 | 0 | 0 | 1 | -90 | 90 | -0.027344 | -0.0068573 | 0.027364 | 0.0068695
6 | 10 | 5.7258 | 3.6645 | 9.6151e-09 | 0 | 0 | 0 | 0 | 0 | 1 | -90 | 90 | -0.019373 | -0.0048518 | 0.019397 | 0.004866
6 | 12 | 9.7772 | 6.2574 | 1.6419e-08 | 0 | 0 | 0 | 0 | 0 | 1 | -90 | 90 | 0.0062765 | 0.001569 | -0.0062723 | -0.0015679
6 | 68 | 0.74877 | 0.47922 | 1.2574e-09 | 0 | 0 | 0 | 0 | 0 | 1 | -90 | 90 | 0.013097 | 0.0032828 | -0.013095 | -0.003282
10 | 73 | 2.3007 | 1.4725 | 3.8635e-09 | 0 | 0 | 0 | 0 | 0 | 1 | -90 | 90 | -0.019397 | -0.004866 | 0.019406 | 0.0048717
12 | 71 | 2.7251 | 1.7441 | 4.5761e-09 | 0 | 0 | 0 | 0 | 0 | 1 | -90 | 90 | 0.0062723 | 0.0015679 | -0.0062711 | -0.0015675
7 | 70 | 5.033 | 3.2211 | 8.4518e-09 | 0 | 0 | 0 | 0 | 0 | 1 | -90 | 90 | 0.0015224 | 0.00037989 | -0.0015223 | -0.00038063
7 | 69 | 2.6525 | 1.6976 | 4.4542e-09 | 0 | 0 | 0 | 0 | 0 | 1 | -90 | 90 | -0.0015224 | -0.00037989 | 0.0015225 | 0.00037951
70 | 74 | 5.9512 | 3.8088 | 9.9938e-09 | 0 | 0 | 0 | 0 | 0 | 1 | -90 | 90 | 0.0015223 | 0.00038063 | -0.0015221 | -0.00038149
69 | 8 | 1.3064 | 0.83608 | 2.1938e-09 | 0 | 0 | 0 | 0 | 0 | 1 | -90 | 90 | -0.0019044 | -0.00047524 | 0.0019045 | 0.00047507
8 | 14 | 9.6865 | 6.1994 | 1.6266e-08 | 0 | 0 | 0 | 0 | 0 | 1 | -90 | 90 | -0.0019045 | -0.00047507 | 0.0019049 | 0.00047375
14 | 71 | 3.453 | 2.2099 | 5.7986e-09 | 0 | 0 | 0 | 0 | 0 | 1 | -90 | 90 | -0.0019049 | -0.00047375 | 0.001905 | 0.00047328
9 | 13 | 4.1591 | 2.6618 | 6.9842e-09 | 0 | 0 | 0 | 0 | 0 | 1 | -90 | 90 | -0.021209 | -0.0053252 | 0.021229 | 0.0053376
9 | 73 | 0.99567 | 0.63723 | 1.672e-09 | 0 | 0 | 0 | 0 | 0 | 1 | -90 | 90 | 0.021209 | 0.0053252 | -0.021204 | -0.0053222
13 | 55 | 4.1397 | 2.6494 | 6.9517e-09 | 0 | 0 | 0 | 0 | 0 | 1 | -90 | 90 | 0.034943 | 0.0087932 | -0.034888 | -0.0087585
13 | 56 | 4.8435 | 3.0998 | 8.1335e-09 | 0 | 0 | 0 | 0 | 0 | 1 | -90 | 90 | 0.026076 | 0.0065486 | -0.02604 | -0.0065263
13 | 54 | 2.6498 | 1.6959 | 4.4498e-09 | 0 | 0 | 0 | 0 | 0 | 1 | -90 | 90 | -0.082249 | -0.020679 | 0.082445 | 0.020805
55 | 66 | 2.4269 | 1.5532 | 4.0754e-09 | 0 | 0 | 0 | 0 | 0 | 1 | -90 | 90 | 0.029816 | 0.0074873 | -0.029792 | -0.0074725
54 | 52 | 0.1284 | 0.082178 | 2.1562e-10 | 0 | 0 | 0 | 0 | 0 | 1 | -90 | 90 | -0.088841 | -0.022407 | 0.088852 | 0.022414
18 | 31 | 1.0459 | 0.66938 | 1.7564e-09 | 0 | 0 | 0 | 0 | 0 | 1 | -90 | 90 | -0.027364 | -0.0068695 | 0.027372 | 0.0068747
31 | 41 | 2.2895 | 1.4653 | 3.8447e-09 | 0 | 0 | 0 | 0 | 0 | 1 | -90 | 90 | -0.036691 | -0.0092106 | 0.036724 | 0.0092314
31 | 49 | 2.4293 | 1.5547 | 4.0794e-09 | 0 | 0 | 0 | 0 | 0 | 1 | -90 | 90 | 0.0093187 | 0.002336 | -0.0093164 | -0.0023349
23 | 46 | 0.030684 | 0.019637 | 2.061e-10 | 0 | 0 | 0 | 0 | 0 | 1 | -90 | 90 | -0.19929 | -0.050523 | 0.1993 | 0.050532
23 | 24 | 0.71387 | 0.45688 | 4.7951e-09 | 0 | 0 | 0 | 0 | 0 | 1 | -90 | 90 | 0.15891 | 0.040384 | -0.15871 | -0.040258
23 | 45 | 1.45 | 0.92799 | 2.4349e-09 | 0 | 0 | 0 | 0 | 0 | 1 | -90 | 90 | 0.04038 | 0.01014 | -0.040354 | -0.010123
46 | 60 | 1.9786 | 1.2663 | 3.3227e-09 | 0 | 0 | 0 | 0 | 0 | 1 | -90 | 90 | 0.036622 | 0.0091943 | -0.036593 | -0.0091761
46 | 58 | 1.047 | 0.67009 | 7.0329e-09 | 0 | 0 | 0 | 0 | 0 | 1 | -90 | 90 | -0.23592 | -0.059726 | 0.23656 | 0.060134
24 | 26 | 7.2815 | 4.6601 | 1.2228e-08 | 0 | 0 | 0 | 0 | 0 | 1 | -90 | 90 | 0.022853 | 0.0057478 | -0.022812 | -0.0057223
24 | 37 | 0.37103 | 0.23746 | 2.4922e-09 | 0 | 0 | 0 | 0 | 0 | 1 | -90 | 90 | 0.13586 | 0.03451 | -0.13578 | -0.034462
45 | 43 | 1.2327 | 0.78891 | 2.07e-09 | 0 | 0 | 0 | 0 | 0 | 1 | -90 | 90 | 0.037272 | 0.0093508 | -0.037253 | -0.009339
26 | 32 | 2.4313 | 1.556 | 4.0828e-09 | 0 | 0 | 0 | 0 | 0 | 1 | -90 | 90 | 0.022812 | 0.0057223 | -0.022798 | -0.0057138
37 | 36 | 0.091229 | 0.058387 | 6.1279e-10 | 0 | 0 | 0 | 0 | 0 | 1 | -90 | 90 | 0.1327 | 0.033689 | -0.13268 | -0.033678
25 | 61 | 0.72664 | 0.46505 | 1.2202e-09 | 0 | 0 | 0 | 0 | 0 | 1 | -90 | 90 | -0.018001 | -0.0045134 | 0.018003 | 0.0045149
25 | 62 | 1.5229 | 0.97463 | 2.5573e-09 | 0 | 0 | 0 | 0 | 0 | 1 | -90 | 90 | 0.018001 | 0.0045134 | -0.017995 | -0.0045102
61 | 60 | 1.7113 | 1.0952 | 2.8737e-09 | 0 | 0 | 0 | 0 | 0 | 1 | -90 | 90 | -0.018003 | -0.0045149 | 0.01801 | 0.0045186
27 | 33 | 2.1343 | 1.3659 | 3.584e-09 | 0 | 0 | 0 | 0 | 0 | 1 | -90 | 90 | -0.014305 | -0.0035867 | 0.01431 | 0.0035894
27 | 63 | 2.1267 | 1.3611 | 3.5712e-09 | 0 | 0 | 0 | 0 | 0 | 1 | -90 | 90 | 0.014305 | 0.0035867 | -0.0143 | -0.003584
33 | 64 | 2.0332 | 1.3013 | 3.4143e-09 | 0 | 0 | 0 | 0 | 0 | 1 | -90 | 90 | -0.01431 | -0.0035894 | 0.014314 | 0.003592
20 | 21 | 1.8622 | 1.1918 | 3.1272e-09 | 0 | 0 | 0 | 0 | 0 | 1 | -90 | 90 | -0.084397 | -0.021179 | 0.084546 | 0.021274
66 | 67 | 1.1298 | 0.7231 | 1.8973e-09 | 0 | 0 | 0 | 0 | 0 | 1 | -90 | 90 | 0.0077393 | 0.0019399 | -0.0077386 | -0.0019396
66 | 34 | 0.87086 | 0.55735 | 1.4624e-09 | 0 | 0 | 0 | 0 | 0 | 1 | -90 | 90 | 0.022053 | 0.0055326 | -0.022048 | -0.0055297
52 | 51 | 2.6438 | 1.692 | 4.4397e-09 | 0 | 0 | 0 | 0 | 0 | 1 | -90 | 90 | -0.091895 | -0.023177 | 0.092138 | 0.023332
50 | 51 | 1.486 | 0.95101 | 2.4953e-09 | 0 | 0 | 0 | 0 | 0 | 1 | -90 | 90 | -0.013682 | -0.0034292 | 0.013685 | 0.0034308
51 | 53 | 0.76029 | 0.48659 | 1.2767e-09 | 0 | 0 | 0 | 0 | 0 | 1 | -90 | 90 | -0.10582 | -0.026763 | 0.10592 | 0.026822
41 | 48 | 0.85168 | 0.54507 | 5.7208e-09 | 0 | 0 | 0 | 0 | 0 | 1 | -90 | 90 | 0.40757 | 0.10448 | -0.40605 | -0.10352
41 | 40 | 0.43248 | 0.27679 | 2.905e-09 | 0 | 0 | 0 | 0 | 0 | 1 | -90 | 90 | -0.44429 | -0.11372 | 0.44521 | 0.1143
21 | 28 | 1.7466 | 1.1178 | 2.933e-09 | 0 | 0 | 0 | 0 | 0 | 1 | -90 | 90 | 0.025776 | 0.0064652 | -0.025763 | -0.0064571
21 | 29 | 4.1129 | 2.6322 | 6.9067e-09 | 0 | 0 | 0 | 0 | 0 | 1 | -90 | 90 | -0.11032 | -0.027739 | 0.11088 | 0.028097
29 | 35 | 1.2589 | 0.80569 | 2.114e-09 | 0 | 0 | 0 | 0 | 0 | 1 | -90 | 90 | -0.11088 | -0.028096 | 0.11105 | 0.028206
35 | 36 | 0.79495 | 0.50877 | 5.3397e-09 | 0 | 0 | 0 | 0 | 0 | 1 | -90 | 90 | -0.12428 | -0.03152 | 0.12442 | 0.031607
59 | 64 | 1.5876 | 1.016 | 2.6659e-09 | 0 | 0 | 0 | 0 | 0 | 1 | -90 | 90 | 0.028967 | 0.0072697 | -0.028953 | -0.0072607
59 | 58 | 0.90073 | 0.57647 | 6.0503e-09 | 0 | 0 | 0 | 0 | 0 | 1 | -90 | 90 | 0.2539 | 0.064722 | -0.25327 | -0.06432
59 | 48 | 0.84869 | 0.54316 | 5.7007e-09 | 0 | 0 | 0 | 0 | 0 | 1 | -90 | 90 | -0.28286 | -0.071992 | 0.2836 | 0.072462
58 | 57 | 0.096331 | 0.061652 | 1.6177e-10 | 0 | 0 | 0 | 0 | 0 | 1 | -90 | 90 | 0.016703 | 0.0041863 | -0.016703 | -0.0041861
48 | 53 | 1.3868 | 0.88753 | 2.3288e-09 | 0 | 0 | 0 | 0 | 0 | 1 | -90 | 90 | 0.12245 | 0.031054 | -0.12223 | -0.030911
34 | 65 | 1.9825 | 1.2688 | 3.3291e-09 | 0 | 0 | 0 | 0 | 0 | 1 | -90 | 90 | 0.022048 | 0.0055297 | -0.022038 | -0.0055233
43 | 42 | 0.53978 | 0.34546 | 9.0643e-10 | 0 | 0 | 0 | 0 | 0 | 1 | -90 | 90 | 0.017123 | 0.0042937 | -0.017121 | -0.0042927
36 | 38 | 0.94232 | 0.60308 | 1.5824e-09 | 0 | 0 | 0 | 0 | 0 | 1 | -90 | 90 | 0.0082657 | 0.0020717 | -0.008265 | -0.0020714
40 | 39 | 2.0595 | 1.3181 | 3.4585e-09 | 0 | 0 | 0 | 0 | 0 | 1 | -90 | 90 | 0.020314 | 0.0050944 | -0.020305 | -0.0050889
67 | 75 | 1.3195 | 0.84445 | 2.2157e-09 | 0 | 0 | 0 | 0 | 0 | 1 | -90 | 90 | 0.0077386 | 0.0019396 | -0.0077377 | -0.0019393
38 | 47 | 0.56215 | 0.35978 | 9.4401e-10 | 0 | 0 | 0 | 0 | 0 | 1 | -90 | 90 | 0.0051824 | 0.0012988 | -0.0051822 | -0.0012988
42 | 44 | 2.5311 | 1.6199 | 4.2505e-09 | 0 | 0 | 0 | 0 | 0 | 1 | -90 | 90 | 0.013912 | 0.0034885 | -0.013907 | -0.0034854