## bus_data
BUS_I | BUS_TYPE | Pd | Qd | Gs | Bs | area | Vm | Va | baseKV | zone | Vmax | Vmin
1 | 1 | 0.004722 | 0.0011834 | 0 | 0 | 1 | 0.99049 | -0.18153 | 0.4 | 1 | 1.1 | 0.9
2 | 1 | 0.017293 | 0.0043341 | 0 | 0 | 1 | 0.99063 | -0.17882 | 0.4 | 1 | 1.1 | 0.9
3 | 1 | 0 | 0 | 0 | 0 | 1 | 0.99095 | -0.17258 | 0.4 | 1 | 1.1 | 0.9
13 | 1 | 0 | 0 | 0 | 0 | 1 | 0.99137 | -0.1644 | 0.4 | 1 | 1.1 | 0.9
6 | 1 | 0 | 0 | 0 | 0 | 1 | 0.99068 | -0.17874 | 0.4 | 1 | 1.1 | 0.9
10 | 1 | 0.051578 | 0.012927 | 0 | 0 | 1 | 0.98952 | -0.20116 | 0.4 | 1 | 1.1 | 0.9
4 | 1 | 0.063475 | 0.015908 | 0 | 0 | 1 | 0.99114 | -0.1699 | 0.4 | 1 | 1.1 | 0.9
9 | 3 | 0 | 0 | 0 | 0 | 1 | 1 | 0 | 0.4 | 1 | 1.1 | 0.9
12 | 1 | 0 | 0 | 0 | 0 | 1 | 0.9932 | -0.12896 | 0.4 | 1 | 1.1 | 0.9
24 | 1 | 0.058408 | 0.014639 | 0 | 0 | 1 | 0.99835 | -0.031574 | 0.4 | 1 | 1.1 | 0.9
11 | 1 | 0 | 0 | 0 | 0 | 1 | 0.99694 | -0.058473 | 0.4 | 1 | 1.1 | 0.9
7 | 1 | 0.076687 | 0.01922 | 0 | 0 | 1 | 0.99506 | -0.094523 | 0.4 | 1 | 1.1 | 0.9
8 | 1 | 0 | 0 | 0 | 0 | 1 | 0.99719 | -0.05373 | 0.4 | 1 | 1.1 | 0.9
20 | 1 | 0 | 0 | 0 | 0 | 1 | 0.9914 | -0.16345 | 0.4 | 1 | 1.1 | 0.9
28 | 1 | 0.011592 | 0.0029052 | 0 | 0 | 1 | 0.99262 | -0.14028 | 0.4 | 1 | 1.1 | 0.9
14 | 1 | 0 | 0 | 0 | 0 | 1 | 0.98451 | -0.29764 | 0.4 | 1 | 1.1 | 0.9
31 | 1 | 0.00038379 | 9.6186e-05 | 0 | 0 | 1 | 0.98447 | -0.29837 | 0.4 | 1 | 1.1 | 0.9
15 | 1 | 0 | 0 | 0 | 0 | 1 | 0.98799 | -0.23043 | 0.4 | 1 | 1.1 | 0.9
29 | 1 | 0.00074873 | 0.00018765 | 0 | 0 | 1 | 0.98253 | -0.336 | 0.4 | 1 | 1.1 | 0.9
16 | 1 | 0 | 0 | 0 | 0 | 1 | 0.98195 | -0.34574 | 0.4 | 1 | 1.1 | 0.9
23 | 1 | 0 | 0 | 0 | 0 | 1 | 0.97851 | -0.41273 | 0.4 | 1 | 1.1 | 0.9
18 | 1 | 0 | 0 | 0 | 0 | 1 | 0.98721 | -0.24389 | 0.4 | 1 | 1.1 | 0.9
27 | 1 | 0.034818 | 0.0087262 | 0 | 0 | 1 | 0.98637 | -0.26033 | 0.4 | 1 | 1.1 | 0.9
26 | 1 | 0.030264 | 0.007585 | 0 | 0 | 1 | 0.98951 | -0.19965 | 0.4 | 1 | 1.1 | 0.9
5 | 1 | 0 | 0 | 0 | 0 | 1 | 0.99409 | -0.11313 | 0.4 | 1 | 1.1 | 0.9
30 | 1 | 0 | 0 | 0 | 0 | 1 | 0.98154 | -0.35523 | 0.4 | 1 | 1.1 | 0.9
25 | 1 | 0.033802 | 0.0084716 | 0 | 0 | 1 | 0.97843 | -0.41443 | 0.4 | 1 | 1.1 | 0.9
22 | 1 | 0 | 0 | 0 | 0 | 1 | 0.97546 | -0.47265 | 0.4 | 1 | 1.1 | 0.9
21 | 1 | 0.086103 | 0.02158 | 0 | 0 | 1 | 0.97499 | -0.48185 | 0.4 | 1 | 1.1 | 0.9
32 | 1 | 0 | 0 | 0 | 0 | 1 | 0.97787 | -0.42705 | 0.4 | 1 | 1.1 | 0.9
34 | 1 | 0.031395 | 0.0078683 | 0 | 0 | 1 | 0.97617 | -0.46051 | 0.4 | 1 | 1.1 | 0.9

## generator_data
GEN_BUS | PG | QG | QMAX | QMIN | VG | MBASE | GEN_STATUS | PMAX | PMIN
9 | 0.50715 | 0.12938 | 10 | -10 | 1 | 100 | 1 | 10 | 0

## branch_data
F_BUS | T_BUS | BR_R | BR_X | BR_B | RATE_A | RATE_B | RATE_C | TAP | SHIFT | BR_STATUS | ANGMIN | ANGMAX | P_in | Q_in | P_out | Q_out
1 | 2 | 2.5303 | 1.6194 | 4.2491e-09 | 0 | 0 | 0 | 0 | 0 | 1 | -90 | 90 | -0.004722 | -0.0011834 | 0.0047226 | 0.0011834
2 | 3 | 1.2467 | 0.79789 | 2.0936e-09 | 0 | 0 | 0 | 0 | 0 | 1 | -90 | 90 | -0.022016 | -0.0055175 | 0.022022 | 0.0055215
3 | 13 | 1.6366 | 1.0474 | 2.7484e-09 | 0 | 0 | 0 | 0 | 0 | 1 | -90 | 90 | -0.022022 | -0.0055215 | 0.022031 | 0.0055267
13 | 28 | 4.8307 | 3.0916 | 8.112e-09 | 0 | 0 | 0 | 0 | 0 | 1 | -90 | 90 | -0.022031 | -0.0055267 | 0.022056 | 0.0055421
6 | 10 | 1.171 | 0.74942 | 1.9664e-09 | 0 | 0 | 0 | 0 | 0 | 1 | -90 | 90 | 0.084595 | 0.021385 | -0.084505 | -0.021327
6 | 4 | 0.46245 | 0.29597 | 7.7658e-10 | 0 | 0 | 0 | 0 | 0 | 1 | -90 | 90 | -0.084595 | -0.021385 | 0.084631 | 0.021408
10 | 15 | 3.9413 | 2.5225 | 6.6186e-09 | 0 | 0 | 0 | 0 | 0 | 1 | -90 | 90 | 0.032927 | 0.0084009 | -0.03288 | -0.0083717
4 | 5 | 1.6987 | 1.0872 | 5.7053e-09 | 0 | 0 | 0 | 0 | 0 | 1 | -90 | 90 | -0.14811 | -0.037317 | 0.14851 | 0.037574
9 | 12 | 2.6263 | 1.6808 | 1.3231e-08 | 0 | 0 | 0 | 0 | 0 | 1 | -90 | 90 | 0.2223 | 0.05715 | -0.22092 | -0.056265
9 | 24 | 0.4998 | 0.31987 | 2.5179e-09 | 0 | 0 | 0 | 0 | 0 | 1 | -90 | 90 | 0.28485 | 0.072228 | -0.28442 | -0.071952
12 | 20 | 0.82273 | 0.52655 | 4.1448e-09 | 0 | 0 | 0 | 0 | 0 | 1 | -90 | 90 | 0.18725 | 0.047807 | -0.18694 | -0.047608
12 | 28 | 1.4879 | 0.95224 | 2.4985e-09 | 0 | 0 | 0 | 0 | 0 | 1 | -90 | 90 | 0.033666 | 0.0084587 | -0.033648 | -0.0084473
24 | 8 | 0.44082 | 0.28212 | 2.2207e-09 | 0 | 0 | 0 | 0 | 0 | 1 | -90 | 90 | 0.22601 | 0.057314 | -0.22577 | -0.05716
11 | 7 | 0.71471 | 0.45741 | 3.6006e-09 | 0 | 0 | 0 | 0 | 0 | 1 | -90 | 90 | 0.22572 | 0.057127 | -0.22533 | -0.056878
11 | 8 | 0.094219 | 0.0603 | 4.7466e-10 | 0 | 0 | 0 | 0 | 0 | 1 | -90 | 90 | -0.22572 | -0.057127 | 0.22577 | 0.05716
7 | 5 | 0.55898 | 0.35775 | 2.8161e-09 | 0 | 0 | 0 | 0 | 0 | 1 | -90 | 90 | 0.14864 | 0.037659 | -0.14851 | -0.037574
20 | 26 | 0.86046 | 0.55069 | 4.3348e-09 | 0 | 0 | 0 | 0 | 0 | 1 | -90 | 90 | 0.18694 | 0.047608 | -0.18661 | -0.0474
14 | 31 | 8.2228 | 5.2626 | 1.3808e-08 | 0 | 0 | 0 | 0 | 0 | 1 | -90 | 90 | 0.0003838 | 9.4856e-05 | -0.00038379 | -9.6186e-05
14 | 15 | 9.0043 | 5.7628 | 1.5121e-08 | 0 | 0 | 0 | 0 | 0 | 1 | -90 | 90 | -0.032774 | -0.0083053 | 0.03288 | 0.0083717
14 | 29 | 5.1738 | 3.3113 | 8.6883e-09 | 0 | 0 | 0 | 0 | 0 | 1 | -90 | 90 | 0.03239 | 0.0082104 | -0.032331 | -0.0081731
29 | 30 | 2.6467 | 1.6939 | 4.4446e-09 | 0 | 0 | 0 | 0 | 0 | 1 | -90 | 90 | 0.031582 | 0.0079854 | -0.031553 | -0.0079673
16 | 23 | 2.4062 | 1.5399 | 4.0406e-09 | 0 | 0 | 0 | 0 | 0 | 1 | -90 | 90 | 0.12058 | 0.030481 | -0.12019 | -0.030234
16 | 18 | 3.6908 | 2.3621 | 1.2396e-08 | 0 | 0 | 0 | 0 | 0 | 1 | -90 | 90 | -0.12058 | -0.030481 | 0.12117 | 0.030859
23 | 25 | 0.2156 | 0.13798 | 3.6205e-10 | 0 | 0 | 0 | 0 | 0 | 1 | -90 | 90 | 0.033805 | 0.0084733 | -0.033802 | -0.0084716
23 | 22 | 2.9774 | 1.9055 | 4.9998e-09 | 0 | 0 | 0 | 0 | 0 | 1 | -90 | 90 | 0.086388 | 0.021761 | -0.086141 | -0.021604
18 | 27 | 2.0604 | 1.3187 | 3.46e-09 | 0 | 0 | 0 | 0 | 0 | 1 | -90 | 90 | 0.034845 | 0.0087433 | -0.034818 | -0.0087262
18 | 26 | 1.2519 | 0.80121 | 4.2045e-09 | 0 | 0 | 0 | 0 | 0 | 1 | -90 | 90 | -0.15602 | -0.039602 | 0.15635 | 0.039815
30 | 32 | 9.8411 | 6.2983 | 1.6526e-08 | 0 | 0 | 0 | 0 | 0 | 1 | -90 | 90 | 0.031553 | 0.0079673 | -0.031445 | -0.0078996
22 | 21 | 0.45537 | 0.29144 | 7.6469e-10 | 0 | 0 | 0 | 0 | 0 | 1 | -90 | 90 | 0.086141 | 0.021604 | -0.086103 | -0.02158
32 | 34 | 4.5595 | 2.9181 | 7.6566e-09 | 0 | 0 | 0 | 0 | 0 | 1 | -90 | 90 | 0.031445 | 0.0078996 | -0.031395 | -0.0078683