## bus_data
BUS_I | BUS_TYPE | Pd | Qd | Gs | Bs | area | Vm | Va | baseKV | zone | Vmax | Vmin
1 | 1 | 0.080905 | 0.020277 | 0 | 0 | 1 | 0.9796 | -0.39177 | 0.4 | 1 | 1.1 | 0.9
2 | 1 | 0.054857 | 0.013748 | 0 | 0 | 1 | 0.97617 | -0.45911 | 0.4 | 1 | 1.1 | 0.9
3 | 1 | 0 | 0 | 0 | 0 | 1 | 0.98077 | -0.36889 | 0.4 | 1 | 1.1 | 0.9
5 | 1 | 0 | 0 | 0 | 0 | 1 | 0.99036 | -0.18337 | 0.4 | 1 | 1.1 | 0.9
18 | 1 | 0.063168 | 0.015831 | 0 | 0 | 1 | 0.99475 | -0.099719 | 0.4 | 1 | 1.1 | 0.9
6 | 1 | 0 | 0 | 0 | 0 | 1 | 0.98935 | -0.20216 | 0.4 | 1 | 1.1 | 0.9
7 | 1 | 0 | 0 | 0 | 0 | 1 | 0.9763 | -0.4555 | 0.4 | 1 | 1.1 | 0.9
9 | 3 | 0 | 0 | 0 | 0 | 1 | 1 | 0 | 0.4 | 1 | 1.1 | 0.9
11 | 1 | 0 | 0 | 0 | 0 | 1 | 0.984 | -0.30537 | 0.4 | 1 | 1.1 | 0.9
20 | 1 | 0.030668 | 0.0076862 | 0 | 0 | 1 | 0.98592 | -0.26876 | 0.4 | 1 | 1.1 | 0.9
21 | 1 | 0 | 0 | 0 | 0 | 1 | 0.97541 | -0.47288 | 0.4 | 1 | 1.1 | 0.9
22 | 1 | 0.046109 | 0.011556 | 0 | 0 | 1 | 0.97579 | -0.46545 | 0.4 | 1 | 1.1 | 0.9
8 | 1 | 0 | 0 | 0 | 0 | 1 | 0.97781 | -0.42619 | 0.4 | 1 | 1.1 | 0.9
12 | 1 | 0 | 0 | 0 | 0 | 1 | 0.97787 | -0.42494 | 0.4 | 1 | 1.1 | 0.9
15 | 1 | 0.090715 | 0.022735 | 0 | 0 | 1 | 0.97442 | -0.49272 | 0.4 | 1 | 1.1 | 0.9
10 | 1 | 0 | 0 | 0 | 0 | 1 | 0.98103 | -0.36323 | 0.4 | 1 | 1.1 | 0.9
17 | 1 | 0.067095 | 0.016816 | 0 | 0 | 1 | 0.979 | -0.40275 | 0.4 | 1 | 1.1 | 0.9
16 | 1 | 0.091054 | 0.02282 | 0 | 0 | 1 | 0.98091 | -0.36574 | 0.4 | 1 | 1.1 | 0.9
19 | 1 | 0.028173 | 0.0070609 | 0 | 0 | 1 | 0.98534 | -0.28023 | 0.4 | 1 | 1.1 | 0.9
23 | 1 | 0.027458 | 0.0068816 | 0 | 0 | 1 | 0.9749 | -0.48302 | 0.4 | 1 | 1.1 | 0.9

## generator_data
GEN_BUS | PG | QG | QMAX | QMIN | VG | MBASE | GEN_STATUS | PMAX | PMIN
9 | 0.59087 | 0.15222 | 10 | -10 | 1 | 100 | 1 | 10 | 0

## branch_data
F_BUS | T_BUS | BR_R | BR_X | BR_B | RATE_A | RATE_B | RATE_C | TAP | SHIFT | BR_STATUS | ANGMIN | ANGMAX | P_in | Q_in | P_out | Q_out
1 | 2 | 5.2615 | 3.3674 | 8.8355e-09 | 0 | 0 | 0 | 0 | 0 | 1 | -90 | 90 | 0.055033 | 0.013861 | -0.054857 | -0.013748
1 | 3 | 0.72586 | 0.46455 | 1.2189e-09 | 0 | 0 | 0 | 0 | 0 | 1 | -90 | 90 | -0.13594 | -0.034137 | 0.13609 | 0.034232
3 | 5 | 5.9493 | 3.8075 | 9.9905e-09 | 0 | 0 | 0 | 0 | 0 | 1 | -90 | 90 | -0.13609 | -0.034232 | 0.1373 | 0.035011
5 | 18 | 2.7207 | 1.7412 | 4.5687e-09 | 0 | 0 | 0 | 0 | 0 | 1 | -90 | 90 | -0.1373 | -0.035011 | 0.13786 | 0.035367
18 | 9 | 2.235 | 1.4304 | 7.5064e-09 | 0 | 0 | 0 | 0 | 0 | 1 | -90 | 90 | -0.20103 | -0.051198 | 0.202 | 0.05182
6 | 7 | 14.9072 | 9.5406 | 7.5099e-08 | 0 | 0 | 0 | 0 | 0 | 1 | -90 | 90 | 0.074526 | 0.019043 | -0.073625 | -0.018474
6 | 9 | 2.3511 | 1.5047 | 1.1844e-08 | 0 | 0 | 0 | 0 | 0 | 1 | -90 | 90 | -0.38507 | -0.097975 | 0.38887 | 0.1004
6 | 11 | 1.8097 | 1.1582 | 9.1169e-09 | 0 | 0 | 0 | 0 | 0 | 1 | -90 | 90 | 0.2515 | 0.064056 | -0.25026 | -0.06326
6 | 20 | 4.9486 | 3.1671 | 8.31e-09 | 0 | 0 | 0 | 0 | 0 | 1 | -90 | 90 | 0.059045 | 0.014876 | -0.058857 | -0.014757
7 | 21 | 2.7026 | 1.7296 | 4.5384e-09 | 0 | 0 | 0 | 0 | 0 | 1 | -90 | 90 | 0.027494 | 0.006904 | -0.027471 | -0.0068899
7 | 22 | 0.92219 | 0.5902 | 1.5486e-09 | 0 | 0 | 0 | 0 | 0 | 1 | -90 | 90 | 0.046131 | 0.01157 | -0.046109 | -0.011556
11 | 16 | 2.8686 | 1.8359 | 4.8172e-09 | 0 | 0 | 0 | 0 | 0 | 1 | -90 | 90 | 0.091317 | 0.022988 | -0.091054 | -0.02282
11 | 10 | 1.5866 | 1.0154 | 7.9929e-09 | 0 | 0 | 0 | 0 | 0 | 1 | -90 | 90 | 0.15894 | 0.040271 | -0.1585 | -0.03999
20 | 19 | 1.7733 | 1.1349 | 2.9778e-09 | 0 | 0 | 0 | 0 | 0 | 1 | -90 | 90 | 0.028189 | 0.0070705 | -0.028173 | -0.0070609
21 | 23 | 1.5732 | 1.0069 | 2.6418e-09 | 0 | 0 | 0 | 0 | 0 | 1 | -90 | 90 | 0.027471 | 0.0068899 | -0.027458 | -0.0068816
8 | 12 | 0.058854 | 0.037667 | 2.965e-10 | 0 | 0 | 0 | 0 | 0 | 1 | -90 | 90 | -0.091003 | -0.022919 | 0.091009 | 0.022922
8 | 15 | 3.132 | 2.0045 | 1.0519e-08 | 0 | 0 | 0 | 0 | 0 | 1 | -90 | 90 | 0.091003 | 0.022919 | -0.090715 | -0.022735
12 | 17 | 1.0499 | 0.67195 | 5.2893e-09 | 0 | 0 | 0 | 0 | 0 | 1 | -90 | 90 | -0.091009 | -0.022922 | 0.091105 | 0.022984
10 | 17 | 1.0779 | 0.68985 | 5.4302e-09 | 0 | 0 | 0 | 0 | 0 | 1 | -90 | 90 | 0.1585 | 0.03999 | -0.1582 | -0.039799