## bus_data
BUS_I | BUS_TYPE | Pd | Qd | Gs | Bs | area | Vm | Va | baseKV | zone | Vmax | Vmin
1 | 1 | 0.0092724 | 0.0023239 | 0 | 0 | 1 | 0.99195 | -0.15442 | 0.4 | 1 | 1.1 | 0.9
2 | 1 | 0.017733 | 0.0044443 | 0 | 0 | 1 | 0.99164 | -0.16047 | 0.4 | 1 | 1.1 | 0.9
3 | 1 | 0 | 0 | 0 | 0 | 1 | 0.99299 | -0.13432 | 0.4 | 1 | 1.1 | 0.9
4 | 1 | 0.016084 | 0.004031 | 0 | 0 | 1 | 0.99013 | -0.18967 | 0.4 | 1 | 1.1 | 0.9
5 | 1 | 0.032719 | 0.0082001 | 0 | 0 | 1 | 0.99469 | -0.10164 | 0.4 | 1 | 1.1 | 0.9
27 | 1 | 0.0034109 | 0.00085485 | 0 | 0 | 1 | 0.9899 | -0.1942 | 0.4 | 1 | 1.1 | 0.9
24 | 1 | 0.017025 | 0.0042669 | 0 | 0 | 1 | 0.98655 | -0.25915 | 0.4 | 1 | 1.1 | 0.9
25 | 1 | 0.0044981 | 0.0011273 | 0 | 0 | 1 | 0.987 | -0.25038 | 0.4 | 1 | 1.1 | 0.9
7 | 1 | 0 | 0 | 0 | 0 | 1 | 0.99678 | -0.061455 | 0.4 | 1 | 1.1 | 0.9
31 | 1 | 0.0034533 | 0.00086548 | 0 | 0 | 1 | 0.98875 | -0.21644 | 0.4 | 1 | 1.1 | 0.9
9 | 1 | 0 | 0 | 0 | 0 | 1 | 0.99776 | -0.042787 | 0.4 | 1 | 1.1 | 0.9
6 | 1 | 0.0051843 | 0.0012993 | 0 | 0 | 1 | 0.99647 | -0.067513 | 0.4 | 1 | 1.1 | 0.9
8 | 1 | 0 | 0 | 0 | 0 | 1 | 0.99626 | -0.071544 | 0.4 | 1 | 1.1 | 0.9
10 | 1 | 0.013982 | 0.0035042 | 0 | 0 | 1 | 0.99613 | -0.074147 | 0.4 | 1 | 1.1 | 0.9
28 | 3 | 0.013647 | 0.0034202 | 0 | 0 | 1 | 1 | 0 | 0.4 | 1 | 1.1 | 0.9
20 | 1 | 0.013873 | 0.003477 | 0 | 0 | 1 | 0.99634 | -0.069935 | 0.4 | 1 | 1.1 | 0.9
16 | 1 | 0 | 0 | 0 | 0 | 1 | 0.99313 | -0.13159 | 0.4 | 1 | 1.1 | 0.9
17 | 1 | 0.005716 | 0.0014326 | 0 | 0 | 1 | 0.99317 | -0.13095 | 0.4 | 1 | 1.1 | 0.9
13 | 1 | 0 | 0 | 0 | 0 | 1 | 0.99233 | -0.14718 | 0.4 | 1 | 1.1 | 0.9
18 | 1 | 0 | 0 | 0 | 0 | 1 | 0.9953 | -0.089953 | 0.4 | 1 | 1.1 | 0.9
11 | 1 | 0.03998 | 0.01002 | 0 | 0 | 1 | 0.99094 | -0.17393 | 0.4 | 1 | 1.1 | 0.9
12 | 1 | 0 | 0 | 0 | 0 | 1 | 0.9917 | -0.15926 | 0.4 | 1 | 1.1 | 0.9
14 | 1 | 0.076057 | 0.019062 | 0 | 0 | 1 | 0.98915 | -0.2087 | 0.4 | 1 | 1.1 | 0.9
15 | 1 | 0.05713 | 0.014318 | 0 | 0 | 1 | 0.98872 | -0.217 | 0.4 | 1 | 1.1 | 0.9
19 | 1 | 0 | 0 | 0 | 0 | 1 | 0.9946 | -0.10334 | 0.4 | 1 | 1.1 | 0.9
22 | 1 | 0.012925 | 0.0032392 | 0 | 0 | 1 | 0.99355 | -0.12378 | 0.4 | 1 | 1.1 | 0.9
21 | 1 | 0.050018 | 0.012536 | 0 | 0 | 1 | 0.99343 | -0.12597 | 0.4 | 1 | 1.1 | 0.9
26 | 1 | 0.003379 | 0.00084686 | 0 | 0 | 1 | 0.98733 | -0.24406 | 0.4 | 1 | 1.1 | 0.9

## generator_data
GEN_BUS | PG | QG | QMAX | QMIN | VG | MBASE | GEN_STATUS | PMAX | PMIN
28 | 0.3992 | 0.10125 | 10 | -10 | 1 | 100 | 1 | 10 | 0

## branch_data
F_BUS | T_BUS | BR_R | BR_X | BR_B | RATE_A | RATE_B | RATE_C | TAP | SHIFT | BR_STATUS | ANGMIN | ANGMAX | P_in | Q_in | P_out | Q_out
1 | 2 | 0.40649 | 0.26015 | 6.826e-10 | 0 | 0 | 0 | 0 | 0 | 1 | -90 | 90 | 0.065753 | 0.016543 | -0.065734 | -0.016531
1 | 3 | 1.1854 | 0.75866 | 1.9906e-09 | 0 | 0 | 0 | 0 | 0 | 1 | -90 | 90 | -0.075025 | -0.018867 | 0.075097 | 0.018912
2 | 4 | 2.6852 | 1.7185 | 4.5091e-09 | 0 | 0 | 0 | 0 | 0 | 1 | -90 | 90 | 0.048001 | 0.012086 | -0.047934 | -0.012044
3 | 5 | 1.9327 | 1.2369 | 3.2455e-09 | 0 | 0 | 0 | 0 | 0 | 1 | -90 | 90 | -0.075097 | -0.018912 | 0.075215 | 0.018987
4 | 27 | 0.62685 | 0.40118 | 1.0526e-09 | 0 | 0 | 0 | 0 | 0 | 1 | -90 | 90 | 0.03185 | 0.0080129 | -0.031843 | -0.0080086
5 | 7 | 1.6602 | 1.0625 | 2.7879e-09 | 0 | 0 | 0 | 0 | 0 | 1 | -90 | 90 | -0.10793 | -0.027187 | 0.10814 | 0.02732
27 | 31 | 3.4407 | 2.202 | 5.7778e-09 | 0 | 0 | 0 | 0 | 0 | 1 | -90 | 90 | 0.028432 | 0.0071537 | -0.028402 | -0.007135
24 | 25 | 2.2468 | 1.4379 | 3.773e-09 | 0 | 0 | 0 | 0 | 0 | 1 | -90 | 90 | -0.017025 | -0.0042669 | 0.017032 | 0.0042711
25 | 26 | 1.2828 | 0.82097 | 2.1541e-09 | 0 | 0 | 0 | 0 | 0 | 1 | -90 | 90 | -0.02153 | -0.0053985 | 0.021537 | 0.0054024
7 | 9 | 0.65656 | 0.4202 | 1.1025e-09 | 0 | 0 | 0 | 0 | 0 | 1 | -90 | 90 | -0.12732 | -0.032129 | 0.12743 | 0.032202
7 | 6 | 1.4071 | 0.90054 | 2.3629e-09 | 0 | 0 | 0 | 0 | 0 | 1 | -90 | 90 | 0.019176 | 0.0048093 | -0.019171 | -0.004806
31 | 26 | 4.8525 | 3.1056 | 8.1486e-09 | 0 | 0 | 0 | 0 | 0 | 1 | -90 | 90 | 0.024949 | 0.0062695 | -0.024916 | -0.0062493
9 | 28 | 0.50034 | 0.32022 | 2.5206e-09 | 0 | 0 | 0 | 0 | 0 | 1 | -90 | 90 | -0.38476 | -0.097326 | 0.38555 | 0.097832
9 | 20 | 0.47307 | 0.30277 | 2.3833e-09 | 0 | 0 | 0 | 0 | 0 | 1 | -90 | 90 | 0.25733 | 0.065123 | -0.25699 | -0.064909
6 | 8 | 1.283 | 0.82112 | 2.1545e-09 | 0 | 0 | 0 | 0 | 0 | 1 | -90 | 90 | 0.013986 | 0.0035067 | -0.013984 | -0.0035052
8 | 10 | 0.82801 | 0.52992 | 1.3904e-09 | 0 | 0 | 0 | 0 | 0 | 1 | -90 | 90 | 0.013984 | 0.0035052 | -0.013982 | -0.0035042
20 | 18 | 0.36795 | 0.23549 | 1.8536e-09 | 0 | 0 | 0 | 0 | 0 | 1 | -90 | 90 | 0.24312 | 0.061432 | -0.24289 | -0.061283
16 | 17 | 0.016167 | 0.010347 | 8.1444e-11 | 0 | 0 | 0 | 0 | 0 | 1 | -90 | 90 | -0.17376 | -0.043779 | 0.17377 | 0.043783
16 | 13 | 0.39777 | 0.25457 | 1.3359e-09 | 0 | 0 | 0 | 0 | 0 | 1 | -90 | 90 | 0.17376 | 0.043779 | -0.17363 | -0.043697
17 | 18 | 1.0155 | 0.64994 | 5.1161e-09 | 0 | 0 | 0 | 0 | 0 | 1 | -90 | 90 | -0.17948 | -0.045215 | 0.17984 | 0.045441
13 | 14 | 2.0322 | 1.3006 | 3.4126e-09 | 0 | 0 | 0 | 0 | 0 | 1 | -90 | 90 | 0.1336 | 0.033645 | -0.13321 | -0.033394
13 | 12 | 1.3325 | 0.8528 | 2.2376e-09 | 0 | 0 | 0 | 0 | 0 | 1 | -90 | 90 | 0.040031 | 0.010052 | -0.040008 | -0.010038
18 | 19 | 0.94367 | 0.60395 | 1.5847e-09 | 0 | 0 | 0 | 0 | 0 | 1 | -90 | 90 | 0.063049 | 0.015843 | -0.063009 | -0.015817
11 | 12 | 1.6162 | 1.0344 | 2.714e-09 | 0 | 0 | 0 | 0 | 0 | 1 | -90 | 90 | -0.03998 | -0.01002 | 0.040008 | 0.010038
14 | 15 | 0.63718 | 0.40779 | 1.07e-09 | 0 | 0 | 0 | 0 | 0 | 1 | -90 | 90 | 0.057153 | 0.014333 | -0.05713 | -0.014318
19 | 22 | 1.4382 | 0.92045 | 2.4151e-09 | 0 | 0 | 0 | 0 | 0 | 1 | -90 | 90 | 0.063009 | 0.015817 | -0.062948 | -0.015778
22 | 21 | 0.1938 | 0.12403 | 3.2544e-10 | 0 | 0 | 0 | 0 | 0 | 1 | -90 | 90 | 0.050023 | 0.012539 | -0.050018 | -0.012536