## bus_data
BUS_I | BUS_TYPE | Pd | Qd | Gs | Bs | area | Vm | Va | baseKV | zone | Vmax | Vmin
1 | 1 | 0.017647 | 0.0044227 | 0 | 0 | 1 | 0.99128 | -0.16626 | 0.4 | 1 | 1.1 | 0.9
2 | 1 | 0.0043967 | 0.0011019 | 0 | 0 | 1 | 0.99282 | -0.13643 | 0.4 | 1 | 1.1 | 0.9
3 | 1 | 0 | 0 | 0 | 0 | 1 | 0.9909 | -0.17359 | 0.4 | 1 | 1.1 | 0.9
4 | 1 | 0.018526 | 0.0046432 | 0 | 0 | 1 | 0.9929 | -0.13492 | 0.4 | 1 | 1.1 | 0.9
5 | 1 | 0 | 0 | 0 | 0 | 1 | 0.99007 | -0.18977 | 0.4 | 1 | 1.1 | 0.9
6 | 1 | 0.01387 | 0.0034762 | 0 | 0 | 1 | 0.99056 | -0.18021 | 0.4 | 1 | 1.1 | 0.9
7 | 1 | 0 | 0 | 0 | 0 | 1 | 0.99411 | -0.11158 | 0.4 | 1 | 1.1 | 0.9
11 | 1 | 0 | 0 | 0 | 0 | 1 | 0.98878 | -0.21476 | 0.4 | 1 | 1.1 | 0.9
17 | 1 | 0.01387 | 0.0034762 | 0 | 0 | 1 | 0.98972 | -0.19646 | 0.4 | 1 | 1.1 | 0.9
8 | 1 | 0 | 0 | 0 | 0 | 1 | 0.99357 | -0.1218 | 0.4 | 1 | 1.1 | 0.9
9 | 3 | 0.0077221 | 0.0019353 | 0 | 0 | 1 | 1 | 0 | 0.4 | 1 | 1.1 | 0.9
10 | 1 | 0.013245 | 0.0033195 | 0 | 0 | 1 | 0.98731 | -0.24333 | 0.4 | 1 | 1.1 | 0.9
15 | 1 | 0 | 0 | 0 | 0 | 1 | 0.98176 | -0.34818 | 0.4 | 1 | 1.1 | 0.9
18 | 1 | 0.0098679 | 0.0024731 | 0 | 0 | 1 | 0.99328 | -0.1275 | 0.4 | 1 | 1.1 | 0.9
16 | 1 | 0 | 0 | 0 | 0 | 1 | 0.97783 | -0.4246 | 0.4 | 1 | 1.1 | 0.9
14 | 1 | 0.024451 | 0.0061281 | 0 | 0 | 1 | 0.98125 | -0.35816 | 0.4 | 1 | 1.1 | 0.9
12 | 1 | 0 | 0 | 0 | 0 | 1 | 0.9871 | -0.2473 | 0.4 | 1 | 1.1 | 0.9
13 | 1 | 0 | 0 | 0 | 0 | 1 | 0.98702 | -0.24901 | 0.4 | 1 | 1.1 | 0.9
29 | 1 | 0.0041992 | 0.0010524 | 0 | 0 | 1 | 0.98682 | -0.25294 | 0.4 | 1 | 1.1 | 0.9
23 | 1 | 0.027622 | 0.0069227 | 0 | 0 | 1 | 0.97319 | -0.51552 | 0.4 | 1 | 1.1 | 0.9
24 | 1 | 0 | 0 | 0 | 0 | 1 | 0.97187 | -0.54155 | 0.4 | 1 | 1.1 | 0.9
19 | 1 | 0.0039051 | 0.0009787 | 0 | 0 | 1 | 0.97022 | -0.57423 | 0.4 | 1 | 1.1 | 0.9
20 | 1 | 0 | 0 | 0 | 0 | 1 | 0.97025 | -0.57371 | 0.4 | 1 | 1.1 | 0.9
21 | 1 | 0.014201 | 0.0035591 | 0 | 0 | 1 | 0.97011 | -0.57634 | 0.4 | 1 | 1.1 | 0.9
22 | 1 | 0 | 0 | 0 | 0 | 1 | 0.97045 | -0.56977 | 0.4 | 1 | 1.1 | 0.9
28 | 1 | 0.0019498 | 0.00048867 | 0 | 0 | 1 | 0.97043 | -0.57012 | 0.4 | 1 | 1.1 | 0.9
27 | 1 | 0 | 0 | 0 | 0 | 1 | 0.97076 | -0.56353 | 0.4 | 1 | 1.1 | 0.9
25 | 1 | 0.01782 | 0.0044661 | 0 | 0 | 1 | 0.97149 | -0.54909 | 0.4 | 1 | 1.1 | 0.9
26 | 1 | 0.026821 | 0.006722 | 0 | 0 | 1 | 0.97098 | -0.55913 | 0.4 | 1 | 1.1 | 0.9

## generator_data
GEN_BUS | PG | QG | QMAX | QMIN | VG | MBASE | GEN_STATUS | PMAX | PMIN
9 | 0.22382 | 0.057528 | 10 | -10 | 1 | 100 | 1 | 10 | 0

## branch_data
F_BUS | T_BUS | BR_R | BR_X | BR_B | RATE_A | RATE_B | RATE_C | TAP | SHIFT | BR_STATUS | ANGMIN | ANGMAX | P_in | Q_in | P_out | Q_out
1 | 2 | 2.0938 | 1.34 | 3.5161e-09 | 0 | 0 | 0 | 0 | 0 | 1 | -90 | 90 | -0.062927 | -0.015803 | 0.063016 | 0.01586
1 | 3 | 0.71441 | 0.45722 | 1.1997e-09 | 0 | 0 | 0 | 0 | 0 | 1 | -90 | 90 | 0.04528 | 0.01138 | -0.045264 | -0.01137
2 | 4 | 0.099039 | 0.063385 | 1.6631e-10 | 0 | 0 | 0 | 0 | 0 | 1 | -90 | 90 | -0.067413 | -0.016962 | 0.067418 | 0.016965
3 | 5 | 2.2707 | 1.4532 | 3.8131e-09 | 0 | 0 | 0 | 0 | 0 | 1 | -90 | 90 | 0.031389 | 0.0078917 | -0.031365 | -0.0078765
3 | 6 | 2.0996 | 1.3437 | 3.5258e-09 | 0 | 0 | 0 | 0 | 0 | 1 | -90 | 90 | 0.013875 | 0.0034787 | -0.01387 | -0.0034763
4 | 7 | 1.2039 | 0.7705 | 2.0217e-09 | 0 | 0 | 0 | 0 | 0 | 1 | -90 | 90 | -0.085944 | -0.021608 | 0.08604 | 0.021669
5 | 11 | 6.283 | 4.0211 | 1.0551e-08 | 0 | 0 | 0 | 0 | 0 | 1 | -90 | 90 | 0.01749 | 0.0043978 | -0.01747 | -0.0043855
5 | 17 | 2.1199 | 1.3567 | 3.5598e-09 | 0 | 0 | 0 | 0 | 0 | 1 | -90 | 90 | 0.013875 | 0.0034787 | -0.01387 | -0.0034762
7 | 8 | 0.35727 | 0.22865 | 5.9995e-10 | 0 | 0 | 0 | 0 | 0 | 1 | -90 | 90 | 0.1289 | 0.033179 | -0.12883 | -0.033138
7 | 9 | 2.3407 | 1.498 | 7.8613e-09 | 0 | 0 | 0 | 0 | 0 | 1 | -90 | 90 | -0.21494 | -0.054848 | 0.2161 | 0.055593
11 | 10 | 7.1668 | 4.5867 | 1.2035e-08 | 0 | 0 | 0 | 0 | 0 | 1 | -90 | 90 | 0.01747 | 0.0043855 | -0.017446 | -0.0043715
8 | 15 | 8.4758 | 5.4245 | 1.4233e-08 | 0 | 0 | 0 | 0 | 0 | 1 | -90 | 90 | 0.11896 | 0.030664 | -0.11767 | -0.029836
8 | 18 | 2.5533 | 1.6341 | 4.2877e-09 | 0 | 0 | 0 | 0 | 0 | 1 | -90 | 90 | 0.0098705 | 0.0024744 | -0.0098678 | -0.0024731
10 | 12 | 4.1267 | 2.6411 | 6.9299e-09 | 0 | 0 | 0 | 0 | 0 | 1 | -90 | 90 | 0.0042011 | 0.001052 | -0.0042003 | -0.0010522
15 | 16 | 3.5617 | 2.2795 | 5.9811e-09 | 0 | 0 | 0 | 0 | 0 | 1 | -90 | 90 | 0.093203 | 0.023701 | -0.092861 | -0.023483
15 | 14 | 1.7612 | 1.1272 | 2.9576e-09 | 0 | 0 | 0 | 0 | 0 | 1 | -90 | 90 | 0.024463 | 0.0061353 | -0.024451 | -0.0061282
16 | 23 | 4.2007 | 2.6884 | 7.0541e-09 | 0 | 0 | 0 | 0 | 0 | 1 | -90 | 90 | 0.092861 | 0.023484 | -0.092458 | -0.023226
12 | 13 | 1.7705 | 1.1332 | 2.9732e-09 | 0 | 0 | 0 | 0 | 0 | 1 | -90 | 90 | 0.0042003 | 0.0010522 | -0.0041999 | -0.0010522
13 | 29 | 4.0824 | 2.6128 | 6.8555e-09 | 0 | 0 | 0 | 0 | 0 | 1 | -90 | 90 | 0.0041999 | 0.0010522 | -0.0041991 | -0.0010524
23 | 24 | 1.7061 | 1.0919 | 2.8649e-09 | 0 | 0 | 0 | 0 | 0 | 1 | -90 | 90 | 0.064836 | 0.016304 | -0.064756 | -0.016253
24 | 25 | 0.84216 | 0.53898 | 1.4142e-09 | 0 | 0 | 0 | 0 | 0 | 1 | -90 | 90 | 0.037913 | 0.0095164 | -0.037899 | -0.0095079
24 | 26 | 2.7724 | 1.7744 | 4.6556e-09 | 0 | 0 | 0 | 0 | 0 | 1 | -90 | 90 | 0.026843 | 0.0067363 | -0.02682 | -0.0067223
19 | 20 | 0.56568 | 0.36204 | 9.4993e-10 | 0 | 0 | 0 | 0 | 0 | 1 | -90 | 90 | -0.0039049 | -0.00097875 | 0.003905 | 0.00097872
20 | 21 | 0.78211 | 0.50055 | 1.3134e-09 | 0 | 0 | 0 | 0 | 0 | 1 | -90 | 90 | 0.014202 | 0.0035603 | -0.0142 | -0.0035593
20 | 22 | 0.91797 | 0.5875 | 1.5415e-09 | 0 | 0 | 0 | 0 | 0 | 1 | -90 | 90 | -0.018107 | -0.004539 | 0.018111 | 0.004541
22 | 28 | 0.7568 | 0.48435 | 1.2709e-09 | 0 | 0 | 0 | 0 | 0 | 1 | -90 | 90 | 0.0019498 | 0.0004886 | -0.0019497 | -0.0004887
22 | 27 | 1.3148 | 0.8415 | 2.208e-09 | 0 | 0 | 0 | 0 | 0 | 1 | -90 | 90 | -0.02006 | -0.0050296 | 0.020066 | 0.0050332
27 | 25 | 3.0427 | 1.9473 | 5.1096e-09 | 0 | 0 | 0 | 0 | 0 | 1 | -90 | 90 | -0.020066 | -0.0050332 | 0.02008 | 0.0050416