## bus_data
BUS_I | BUS_TYPE | Pd | Qd | Gs | Bs | area | Vm | Va | baseKV | zone | Vmax | Vmin
1 | 1 | 0.040678 | 0.010195 | 0 | 0 | 1 | 0.98325 | -0.32266 | 0.4 | 1 | 1.1 | 0.9
2 | 1 | 0 | 0 | 0 | 0 | 1 | 0.98498 | -0.28905 | 0.4 | 1 | 1.1 | 0.9
4 | 1 | 0 | 0 | 0 | 0 | 1 | 0.98441 | -0.30013 | 0.4 | 1 | 1.1 | 0.9
5 | 1 | 0 | 0 | 0 | 0 | 1 | 0.98581 | -0.27279 | 0.4 | 1 | 1.1 | 0.9
13 | 1 | 0.011704 | 0.0029332 | 0 | 0 | 1 | 0.98417 | -0.30476 | 0.4 | 1 | 1.1 | 0.9
18 | 1 | 0.083902 | 0.021028 | 0 | 0 | 1 | 0.98842 | -0.22229 | 0.4 | 1 | 1.1 | 0.9
8 | 1 | 0 | 0 | 0 | 0 | 1 | 0.99707 | -0.055763 | 0.4 | 1 | 1.1 | 0.9
11 | 1 | 0 | 0 | 0 | 0 | 1 | 0.99636 | -0.069263 | 0.4 | 1 | 1.1 | 0.9
10 | 1 | 0 | 0 | 0 | 0 | 1 | 0.99502 | -0.095026 | 0.4 | 1 | 1.1 | 0.9
20 | 3 | 0.038218 | 0.0095784 | 0 | 0 | 1 | 1 | 0 | 0.4 | 1 | 1.1 | 0.9
9 | 1 | 0 | 0 | 0 | 0 | 1 | 0.99151 | -0.16233 | 0.4 | 1 | 1.1 | 0.9
12 | 1 | 0 | 0 | 0 | 0 | 1 | 0.98797 | -0.23068 | 0.4 | 1 | 1.1 | 0.9
21 | 1 | 0.047575 | 0.011923 | 0 | 0 | 1 | 0.99319 | -0.13021 | 0.4 | 1 | 1.1 | 0.9
16 | 1 | 0 | 0 | 0 | 0 | 1 | 0.9939 | -0.11655 | 0.4 | 1 | 1.1 | 0.9
22 | 1 | 0.006502 | 0.0016296 | 0 | 0 | 1 | 0.9949 | -0.097188 | 0.4 | 1 | 1.1 | 0.9
19 | 1 | 0.065716 | 0.01647 | 0 | 0 | 1 | 0.98437 | -0.30081 | 0.4 | 1 | 1.1 | 0.9
14 | 1 | 0.0092782 | 0.0023253 | 0 | 0 | 1 | 0.99336 | -0.1268 | 0.4 | 1 | 1.1 | 0.9
15 | 1 | 0.0065265 | 0.0016357 | 0 | 0 | 1 | 0.99291 | -0.13556 | 0.4 | 1 | 1.1 | 0.9
17 | 1 | 0.010949 | 0.0027441 | 0 | 0 | 1 | 0.9929 | -0.13575 | 0.4 | 1 | 1.1 | 0.9

## generator_data
GEN_BUS | PG | QG | QMAX | QMIN | VG | MBASE | GEN_STATUS | PMAX | PMIN
20 | 0.32421 | 0.082478 | 10 | -10 | 1 | 100 | 1 | 10 | 0

## branch_data
F_BUS | T_BUS | BR_R | BR_X | BR_B | RATE_A | RATE_B | RATE_C | TAP | SHIFT | BR_STATUS | ANGMIN | ANGMAX | P_in | Q_in | P_out | Q_out
1 | 2 | 3.5868 | 2.2955 | 6.0232e-09 | 0 | 0 | 0 | 0 | 0 | 1 | -90 | 90 | -0.040678 | -0.010195 | 0.040743 | 0.010236
2 | 4 | 4.1146 | 2.6334 | 6.9095e-09 | 0 | 0 | 0 | 0 | 0 | 1 | -90 | 90 | 0.011712 | 0.0029379 | -0.011706 | -0.0029346
2 | 5 | 1.3509 | 0.86459 | 2.2686e-09 | 0 | 0 | 0 | 0 | 0 | 1 | -90 | 90 | -0.052456 | -0.013174 | 0.052496 | 0.0132
4 | 13 | 1.7172 | 1.099 | 2.8837e-09 | 0 | 0 | 0 | 0 | 0 | 1 | -90 | 90 | 0.011706 | 0.0029346 | -0.011704 | -0.0029332
5 | 18 | 4.2104 | 2.6947 | 7.0704e-09 | 0 | 0 | 0 | 0 | 0 | 1 | -90 | 90 | -0.052496 | -0.0132 | 0.052623 | 0.01328
18 | 16 | 3.4165 | 2.1866 | 5.7372e-09 | 0 | 0 | 0 | 0 | 0 | 1 | -90 | 90 | -0.13652 | -0.034308 | 0.13722 | 0.034751
8 | 11 | 0.5306 | 0.33958 | 8.9102e-10 | 0 | 0 | 0 | 0 | 0 | 1 | -90 | 90 | 0.11424 | 0.028997 | -0.11416 | -0.028949
8 | 10 | 1.0298 | 0.65908 | 5.188e-09 | 0 | 0 | 0 | 0 | 0 | 1 | -90 | 90 | 0.17099 | 0.043412 | -0.17066 | -0.043206
8 | 20 | 0.88109 | 0.5639 | 4.4388e-09 | 0 | 0 | 0 | 0 | 0 | 1 | -90 | 90 | -0.28522 | -0.072409 | 0.28599 | 0.0729
11 | 21 | 2.3863 | 1.5272 | 4.0072e-09 | 0 | 0 | 0 | 0 | 0 | 1 | -90 | 90 | 0.11416 | 0.028949 | -0.11383 | -0.028736
10 | 16 | 0.58508 | 0.37445 | 1.965e-09 | 0 | 0 | 0 | 0 | 0 | 1 | -90 | 90 | 0.16416 | 0.041577 | -0.16399 | -0.041469
10 | 22 | 1.475 | 0.944 | 2.4769e-09 | 0 | 0 | 0 | 0 | 0 | 1 | -90 | 90 | 0.0065027 | 0.0016297 | -0.006502 | -0.0016296
9 | 12 | 4.567 | 2.9229 | 7.6692e-09 | 0 | 0 | 0 | 0 | 0 | 1 | -90 | 90 | 0.066152 | 0.016748 | -0.065936 | -0.01661
9 | 21 | 2.157 | 1.3805 | 3.6222e-09 | 0 | 0 | 0 | 0 | 0 | 1 | -90 | 90 | -0.066152 | -0.016748 | 0.066255 | 0.016813
12 | 19 | 4.6519 | 2.9772 | 7.8119e-09 | 0 | 0 | 0 | 0 | 0 | 1 | -90 | 90 | 0.065936 | 0.01661 | -0.065716 | -0.01647
16 | 14 | 1.6959 | 1.0854 | 2.8479e-09 | 0 | 0 | 0 | 0 | 0 | 1 | -90 | 90 | 0.026774 | 0.0067176 | -0.026761 | -0.0067095
14 | 15 | 2.215 | 1.4176 | 3.7196e-09 | 0 | 0 | 0 | 0 | 0 | 1 | -90 | 90 | 0.017483 | 0.0043842 | -0.017476 | -0.0043799
15 | 17 | 0.077208 | 0.049413 | 1.2965e-10 | 0 | 0 | 0 | 0 | 0 | 1 | -90 | 90 | 0.010949 | 0.0027442 | -0.010949 | -0.0027441