## bus_data
BUS_I | BUS_TYPE | Pd | Qd | Gs | Bs | area | Vm | Va | baseKV | zone | Vmax | Vmin
1 | 3 | 0.094471 | 0.023677 | 0 | 0 | 1 | 1 | 0 | 0.4 | 1 | 1.1 | 0.9
2 | 1 | 0.010024 | 0.0025123 | 0 | 0 | 1 | 0.99995 | -0.00096455 | 0.4 | 1 | 1.1 | 0.9
3 | 1 | 0 | 0 | 0 | 0 | 1 | 0.99755 | -0.046816 | 0.4 | 1 | 1.1 | 0.9
4 | 1 | 0.076169 | 0.01909 | 0 | 0 | 1 | 0.99581 | -0.08032 | 0.4 | 1 | 1.1 | 0.9
5 | 1 | 0 | 0 | 0 | 0 | 1 | 0.99435 | -0.10805 | 0.4 | 1 | 1.1 | 0.9
6 | 1 | 0.024378 | 0.0061098 | 0 | 0 | 1 | 0.99556 | -0.085081 | 0.4 | 1 | 1.1 | 0.9
14 | 1 | 0 | 0 | 0 | 0 | 1 | 0.98922 | -0.20714 | 0.4 | 1 | 1.1 | 0.9
15 | 1 | 0.095192 | 0.023857 | 0 | 0 | 1 | 0.98981 | -0.19592 | 0.4 | 1 | 1.1 | 0.9
16 | 1 | 0.040986 | 0.010272 | 0 | 0 | 1 | 0.98882 | -0.21493 | 0.4 | 1 | 1.1 | 0.9
12 | 1 | 0 | 0 | 0 | 0 | 1 | 0.98848 | -0.22156 | 0.4 | 1 | 1.1 | 0.9
8 | 1 | 0.0014601 | 0.00036594 | 0 | 0 | 1 | 0.9869 | -0.25225 | 0.4 | 1 | 1.1 | 0.9
9 | 1 | 0 | 0 | 0 | 0 | 1 | 0.98674 | -0.25539 | 0.4 | 1 | 1.1 | 0.9
10 | 1 | 0 | 0 | 0 | 0 | 1 | 0.9874 | -0.24255 | 0.4 | 1 | 1.1 | 0.9
11 | 1 | 0.013899 | 0.0034835 | 0 | 0 | 1 | 0.98617 | -0.26661 | 0.4 | 1 | 1.1 | 0.9

## generator_data
GEN_BUS | PG | QG | QMAX | QMIN | VG | MBASE | GEN_STATUS | PMAX | PMIN
1 | 0.35849 | 0.090583 | 10 | -10 | 1 | 100 | 1 | 10 | 0

## branch_data
F_BUS | T_BUS | BR_R | BR_X | BR_B | RATE_A | RATE_B | RATE_C | TAP | SHIFT | BR_STATUS | ANGMIN | ANGMAX | P_in | Q_in | P_out | Q_out
1 | 2 | 0.43128 | 0.27602 | 7.2423e-10 | 0 | 0 | 0 | 0 | 0 | 1 | -90 | 90 | 0.010025 | 0.0025125 | -0.010024 | -0.0025123
1 | 3 | 0.83034 | 0.53142 | 2.7887e-09 | 0 | 0 | 0 | 0 | 0 | 1 | -90 | 90 | 0.254 | 0.064394 | -0.25343 | -0.06403
3 | 4 | 1.4837 | 0.94957 | 2.4915e-09 | 0 | 0 | 0 | 0 | 0 | 1 | -90 | 90 | 0.10071 | 0.025306 | -0.10055 | -0.025203
3 | 5 | 1.7963 | 1.1497 | 6.033e-09 | 0 | 0 | 0 | 0 | 0 | 1 | -90 | 90 | 0.15271 | 0.038724 | -0.15226 | -0.038438
4 | 6 | 0.86779 | 0.55539 | 1.4573e-09 | 0 | 0 | 0 | 0 | 0 | 1 | -90 | 90 | 0.024384 | 0.0061132 | -0.024378 | -0.0061098
5 | 14 | 10.6593 | 6.8219 | 1.79e-08 | 0 | 0 | 0 | 0 | 0 | 1 | -90 | 90 | 0.041196 | 0.010405 | -0.041002 | -0.010282
5 | 15 | 3.5065 | 2.2442 | 5.8884e-09 | 0 | 0 | 0 | 0 | 0 | 1 | -90 | 90 | 0.11107 | 0.028033 | -0.1106 | -0.027736
14 | 16 | 0.83344 | 0.5334 | 1.3996e-09 | 0 | 0 | 0 | 0 | 0 | 1 | -90 | 90 | 0.041002 | 0.010282 | -0.040986 | -0.010272
15 | 12 | 7.3153 | 4.6818 | 1.2284e-08 | 0 | 0 | 0 | 0 | 0 | 1 | -90 | 90 | 0.01541 | 0.0038786 | -0.015391 | -0.0038677
12 | 10 | 5.9779 | 3.8258 | 1.0038e-08 | 0 | 0 | 0 | 0 | 0 | 1 | -90 | 90 | 0.015391 | 0.0038677 | -0.015376 | -0.0038589
8 | 9 | 0.98585 | 0.63094 | 1.6555e-09 | 0 | 0 | 0 | 0 | 0 | 1 | -90 | 90 | 0.013909 | 0.0034888 | -0.013907 | -0.0034877
8 | 10 | 2.7587 | 1.7656 | 4.6326e-09 | 0 | 0 | 0 | 0 | 0 | 1 | -90 | 90 | -0.015369 | -0.0038548 | 0.015376 | 0.0038589
9 | 11 | 3.5211 | 2.2535 | 5.9128e-09 | 0 | 0 | 0 | 0 | 0 | 1 | -90 | 90 | 0.013907 | 0.0034877 | -0.013899 | -0.0034835