## bus_data
BUS_I | BUS_TYPE | Pd | Qd | Gs | Bs | area | Vm | Va | baseKV | zone | Vmax | Vmin
1 | 1 | 0.016835 | 0.0042193 | 0 | 0 | 1 | 0.98196 | -0.34697 | 0.4 | 1 | 1.1 | 0.9
2 | 1 | 0.012824 | 0.0032141 | 0 | 0 | 1 | 0.9835 | -0.31693 | 0.4 | 1 | 1.1 | 0.9
3 | 1 | 0 | 0 | 0 | 0 | 1 | 0.98115 | -0.36293 | 0.4 | 1 | 1.1 | 0.9
4 | 1 | 0.018516 | 0.0046405 | 0 | 0 | 1 | 0.98398 | -0.30755 | 0.4 | 1 | 1.1 | 0.9
5 | 1 | 0.013573 | 0.0034016 | 0 | 0 | 1 | 0.98089 | -0.36801 | 0.4 | 1 | 1.1 | 0.9
6 | 1 | 0.013003 | 0.0032589 | 0 | 0 | 1 | 0.98091 | -0.3676 | 0.4 | 1 | 1.1 | 0.9
7 | 1 | 0 | 0 | 0 | 0 | 1 | 0.9855 | -0.27788 | 0.4 | 1 | 1.1 | 0.9
8 | 1 | 0 | 0 | 0 | 0 | 1 | 0.99042 | -0.18286 | 0.4 | 1 | 1.1 | 0.9
21 | 1 | 0.0092325 | 0.0023139 | 0 | 0 | 1 | 0.98963 | -0.19817 | 0.4 | 1 | 1.1 | 0.9
20 | 1 | 0.011722 | 0.0029377 | 0 | 0 | 1 | 0.99307 | -0.13187 | 0.4 | 1 | 1.1 | 0.9
9 | 1 | 0 | 0 | 0 | 0 | 1 | 0.9876 | -0.2376 | 0.4 | 1 | 1.1 | 0.9
57 | 1 | 0.0045831 | 0.0011486 | 0 | 0 | 1 | 0.98757 | -0.23821 | 0.4 | 1 | 1.1 | 0.9
25 | 1 | 0.0036873 | 0.00092412 | 0 | 0 | 1 | 0.98769 | -0.23584 | 0.4 | 1 | 1.1 | 0.9
22 | 1 | 0.011349 | 0.0028444 | 0 | 0 | 1 | 0.9886 | -0.2182 | 0.4 | 1 | 1.1 | 0.9
18 | 1 | 0 | 0 | 0 | 0 | 1 | 0.99535 | -0.088232 | 0.4 | 1 | 1.1 | 0.9
24 | 1 | 0.012027 | 0.0030143 | 0 | 0 | 1 | 0.9877 | -0.23562 | 0.4 | 1 | 1.1 | 0.9
10 | 1 | 0.015536 | 0.0038938 | 0 | 0 | 1 | 0.9906 | -0.17894 | 0.4 | 1 | 1.1 | 0.9
11 | 1 | 0 | 0 | 0 | 0 | 1 | 0.99059 | -0.17922 | 0.4 | 1 | 1.1 | 0.9
12 | 1 | 0 | 0 | 0 | 0 | 1 | 0.9908 | -0.17504 | 0.4 | 1 | 1.1 | 0.9
14 | 1 | 0 | 0 | 0 | 0 | 1 | 0.99057 | -0.1795 | 0.4 | 1 | 1.1 | 0.9
15 | 1 | 0 | 0 | 0 | 0 | 1 | 0.98934 | -0.20304 | 0.4 | 1 | 1.1 | 0.9
16 | 1 | 0.01391 | 0.0034861 | 0 | 0 | 1 | 0.99244 | -0.14369 | 0.4 | 1 | 1.1 | 0.9
13 | 1 | 0 | 0 | 0 | 0 | 1 | 0.98794 | -0.23005 | 0.4 | 1 | 1.1 | 0.9
31 | 1 | 0.015066 | 0.0037758 | 0 | 0 | 1 | 0.98556 | -0.27591 | 0.4 | 1 | 1.1 | 0.9
30 | 1 | 0.011423 | 0.002863 | 0 | 0 | 1 | 0.98845 | -0.22024 | 0.4 | 1 | 1.1 | 0.9
55 | 1 | 0.0011374 | 0.00028505 | 0 | 0 | 1 | 0.99054 | -0.18008 | 0.4 | 1 | 1.1 | 0.9
29 | 1 | 0.012622 | 0.0031635 | 0 | 0 | 1 | 0.98913 | -0.20715 | 0.4 | 1 | 1.1 | 0.9
17 | 1 | 0.013865 | 0.0034749 | 0 | 0 | 1 | 0.99502 | -0.094538 | 0.4 | 1 | 1.1 | 0.9
32 | 1 | 0.014964 | 0.0037503 | 0 | 0 | 1 | 0.98512 | -0.28445 | 0.4 | 1 | 1.1 | 0.9
19 | 1 | 0 | 0 | 0 | 0 | 1 | 0.99806 | -0.036762 | 0.4 | 1 | 1.1 | 0.9
28 | 1 | 0.016538 | 0.0041448 | 0 | 0 | 1 | 0.99771 | -0.043363 | 0.4 | 1 | 1.1 | 0.9
27 | 3 | 0.012503 | 0.0031336 | 0 | 0 | 1 | 1 | 0 | 0.4 | 1 | 1.1 | 0.9
26 | 1 | 0.016986 | 0.004257 | 0 | 0 | 1 | 0.99935 | -0.012532 | 0.4 | 1 | 1.1 | 0.9
23 | 1 | 0.013402 | 0.0033588 | 0 | 0 | 1 | 0.98815 | -0.22683 | 0.4 | 1 | 1.1 | 0.9
33 | 1 | 0.013443 | 0.0033692 | 0 | 0 | 1 | 0.9844 | -0.29832 | 0.4 | 1 | 1.1 | 0.9
34 | 1 | 0.01082 | 0.0027117 | 0 | 0 | 1 | 0.9837 | -0.31191 | 0.4 | 1 | 1.1 | 0.9
35 | 1 | 0.013963 | 0.0034994 | 0 | 0 | 1 | 0.98258 | -0.33361 | 0.4 | 1 | 1.1 | 0.9
36 | 1 | 0 | 0 | 0 | 0 | 1 | 0.98057 | -0.37279 | 0.4 | 1 | 1.1 | 0.9
40 | 1 | 0 | 0 | 0 | 0 | 1 | 0.97946 | -0.39443 | 0.4 | 1 | 1.1 | 0.9
37 | 1 | 0.0088581 | 0.0022201 | 0 | 0 | 1 | 0.97991 | -0.38567 | 0.4 | 1 | 1.1 | 0.9
54 | 1 | 0.011788 | 0.0029542 | 0 | 0 | 1 | 0.97602 | -0.46181 | 0.4 | 1 | 1.1 | 0.9
38 | 1 | 0.01465 | 0.0036717 | 0 | 0 | 1 | 0.978 | -0.42316 | 0.4 | 1 | 1.1 | 0.9
39 | 1 | 0.013919 | 0.0034885 | 0 | 0 | 1 | 0.97739 | -0.43501 | 0.4 | 1 | 1.1 | 0.9
41 | 1 | 0.011635 | 0.0029159 | 0 | 0 | 1 | 0.97608 | -0.46075 | 0.4 | 1 | 1.1 | 0.9
42 | 1 | 0.0089326 | 0.0022387 | 0 | 0 | 1 | 0.97525 | -0.47709 | 0.4 | 1 | 1.1 | 0.9
53 | 1 | 0.0099514 | 0.0024941 | 0 | 0 | 1 | 0.97479 | -0.48611 | 0.4 | 1 | 1.1 | 0.9
43 | 1 | 0.01027 | 0.0025739 | 0 | 0 | 1 | 0.97464 | -0.48905 | 0.4 | 1 | 1.1 | 0.9
44 | 1 | 0.0037947 | 0.00095104 | 0 | 0 | 1 | 0.97439 | -0.49408 | 0.4 | 1 | 1.1 | 0.9
45 | 1 | 0.0036338 | 0.00091071 | 0 | 0 | 1 | 0.97423 | -0.49729 | 0.4 | 1 | 1.1 | 0.9
46 | 1 | 0.0062358 | 0.0015629 | 0 | 0 | 1 | 0.97399 | -0.50188 | 0.4 | 1 | 1.1 | 0.9
50 | 1 | 0.0087328 | 0.0021886 | 0 | 0 | 1 | 0.97312 | -0.51889 | 0.4 | 1 | 1.1 | 0.9
51 | 1 | 0.012012 | 0.0030106 | 0 | 0 | 1 | 0.9733 | -0.51547 | 0.4 | 1 | 1.1 | 0.9
52 | 1 | 0.012757 | 0.0031973 | 0 | 0 | 1 | 0.97385 | -0.50461 | 0.4 | 1 | 1.1 | 0.9

## generator_data
GEN_BUS | PG | QG | QMAX | QMIN | VG | MBASE | GEN_STATUS | PMAX | PMIN
27 | 0.46733 | 0.11969 | 10 | -10 | 1 | 100 | 1 | 10 | 0

## branch_data
F_BUS | T_BUS | BR_R | BR_X | BR_B | RATE_A | RATE_B | RATE_C | TAP | SHIFT | BR_STATUS | ANGMIN | ANGMAX | P_in | Q_in | P_out | Q_out
1 | 2 | 2.9947 | 1.9166 | 5.029e-09 | 0 | 0 | 0 | 0 | 0 | 1 | -90 | 90 | -0.043437 | -0.010896 | 0.0435 | 0.010935
1 | 3 | 2.594 | 1.6602 | 4.356e-09 | 0 | 0 | 0 | 0 | 0 | 1 | -90 | 90 | 0.026602 | 0.0066766 | -0.026582 | -0.0066641
2 | 4 | 0.72363 | 0.46312 | 1.2152e-09 | 0 | 0 | 0 | 0 | 0 | 1 | -90 | 90 | -0.056324 | -0.014149 | 0.056349 | 0.014165
3 | 5 | 1.6148 | 1.0335 | 2.7118e-09 | 0 | 0 | 0 | 0 | 0 | 1 | -90 | 90 | 0.013576 | 0.0034035 | -0.013573 | -0.0034017
3 | 6 | 1.55 | 0.99197 | 2.6028e-09 | 0 | 0 | 0 | 0 | 0 | 1 | -90 | 90 | 0.013006 | 0.0032606 | -0.013003 | -0.003259
4 | 7 | 1.7254 | 1.1043 | 2.8974e-09 | 0 | 0 | 0 | 0 | 0 | 1 | -90 | 90 | -0.074864 | -0.018806 | 0.074971 | 0.018874
7 | 8 | 5.5608 | 3.5589 | 9.338e-09 | 0 | 0 | 0 | 0 | 0 | 1 | -90 | 90 | -0.074971 | -0.018873 | 0.075313 | 0.019092
8 | 21 | 1.239 | 0.79299 | 2.0807e-09 | 0 | 0 | 0 | 0 | 0 | 1 | -90 | 90 | 0.054387 | 0.01367 | -0.054347 | -0.013645
8 | 20 | 1.742 | 1.1149 | 2.9254e-09 | 0 | 0 | 0 | 0 | 0 | 1 | -90 | 90 | -0.1297 | -0.032762 | 0.13002 | 0.032965
21 | 22 | 1.9494 | 1.2476 | 3.2736e-09 | 0 | 0 | 0 | 0 | 0 | 1 | -90 | 90 | 0.045115 | 0.011331 | -0.045072 | -0.011304
20 | 18 | 1.3735 | 0.87906 | 4.6131e-09 | 0 | 0 | 0 | 0 | 0 | 1 | -90 | 90 | -0.14174 | -0.035903 | 0.14204 | 0.036093
9 | 57 | 0.58686 | 0.37559 | 9.8549e-10 | 0 | 0 | 0 | 0 | 0 | 1 | -90 | 90 | 0.0045832 | 0.0011486 | -0.0045831 | -0.0011486
9 | 25 | 1.6738 | 1.0712 | 2.8107e-09 | 0 | 0 | 0 | 0 | 0 | 1 | -90 | 90 | -0.0045832 | -0.0011486 | 0.0045836 | 0.0011486
25 | 24 | 0.1191 | 0.076221 | 1.9999e-10 | 0 | 0 | 0 | 0 | 0 | 1 | -90 | 90 | -0.0082709 | -0.0020727 | 0.0082709 | 0.0020728
22 | 23 | 1.1215 | 0.71777 | 1.8833e-09 | 0 | 0 | 0 | 0 | 0 | 1 | -90 | 90 | 0.033722 | 0.0084597 | -0.033708 | -0.0084511
18 | 19 | 0.55264 | 0.35369 | 3.7121e-09 | 0 | 0 | 0 | 0 | 0 | 1 | -90 | 90 | -0.41946 | -0.10697 | 0.4205 | 0.10764
18 | 17 | 0.10219 | 0.065404 | 6.8644e-10 | 0 | 0 | 0 | 0 | 0 | 1 | -90 | 90 | 0.27742 | 0.070882 | -0.27734 | -0.070828
24 | 23 | 1.8942 | 1.2123 | 3.1808e-09 | 0 | 0 | 0 | 0 | 0 | 1 | -90 | 90 | -0.020298 | -0.0050871 | 0.020307 | 0.0050923
10 | 11 | 1.0577 | 0.67691 | 1.7761e-09 | 0 | 0 | 0 | 0 | 0 | 1 | -90 | 90 | 0.0011374 | 0.00028437 | -0.0011374 | -0.00028453
10 | 12 | 1.0295 | 0.6589 | 1.7289e-09 | 0 | 0 | 0 | 0 | 0 | 1 | -90 | 90 | -0.016674 | -0.0041782 | 0.016677 | 0.00418
11 | 14 | 1.0918 | 0.69875 | 1.8334e-09 | 0 | 0 | 0 | 0 | 0 | 1 | -90 | 90 | 0.0011374 | 0.00028453 | -0.0011374 | -0.0002847
12 | 15 | 0.53611 | 0.34311 | 3.6011e-09 | 0 | 0 | 0 | 0 | 0 | 1 | -90 | 90 | 0.23188 | 0.059048 | -0.23157 | -0.058848
12 | 16 | 0.56127 | 0.35921 | 3.7701e-09 | 0 | 0 | 0 | 0 | 0 | 1 | -90 | 90 | -0.24856 | -0.063228 | 0.24894 | 0.063468
14 | 55 | 2.2241 | 1.4234 | 3.7349e-09 | 0 | 0 | 0 | 0 | 0 | 1 | -90 | 90 | 0.0011374 | 0.0002847 | -0.0011374 | -0.00028505
15 | 30 | 0.34753 | 0.22242 | 2.3344e-09 | 0 | 0 | 0 | 0 | 0 | 1 | -90 | 90 | 0.21895 | 0.055683 | -0.21877 | -0.055568
15 | 29 | 1.4277 | 0.91376 | 2.3976e-09 | 0 | 0 | 0 | 0 | 0 | 1 | -90 | 90 | 0.012625 | 0.0031648 | -0.012622 | -0.0031635
16 | 17 | 0.83661 | 0.53543 | 5.6196e-09 | 0 | 0 | 0 | 0 | 0 | 1 | -90 | 90 | -0.26285 | -0.066954 | 0.26347 | 0.067353
13 | 31 | 0.97422 | 0.6235 | 6.5439e-09 | 0 | 0 | 0 | 0 | 0 | 1 | -90 | 90 | 0.20724 | 0.052642 | -0.20679 | -0.052351
13 | 30 | 0.20908 | 0.13381 | 1.4044e-09 | 0 | 0 | 0 | 0 | 0 | 1 | -90 | 90 | -0.20724 | -0.052642 | 0.20734 | 0.052705
31 | 32 | 0.19516 | 0.1249 | 1.3109e-09 | 0 | 0 | 0 | 0 | 0 | 1 | -90 | 90 | 0.19172 | 0.048575 | -0.19164 | -0.048525
32 | 33 | 0.34385 | 0.22006 | 2.3097e-09 | 0 | 0 | 0 | 0 | 0 | 1 | -90 | 90 | 0.17668 | 0.044775 | -0.17656 | -0.0447
19 | 28 | 1.7815 | 1.1402 | 2.9916e-09 | 0 | 0 | 0 | 0 | 0 | 1 | -90 | 90 | 0.016543 | 0.0041478 | -0.016538 | -0.0041448
19 | 27 | 0.38136 | 0.24407 | 2.5616e-09 | 0 | 0 | 0 | 0 | 0 | 1 | -90 | 90 | -0.43705 | -0.11179 | 0.43783 | 0.11229
27 | 26 | 3.3048 | 2.1151 | 5.5497e-09 | 0 | 0 | 0 | 0 | 0 | 1 | -90 | 90 | 0.016996 | 0.0042629 | -0.016986 | -0.004257
33 | 34 | 0.36425 | 0.23312 | 2.4467e-09 | 0 | 0 | 0 | 0 | 0 | 1 | -90 | 90 | 0.16312 | 0.041331 | -0.16301 | -0.041263
34 | 35 | 0.6219 | 0.39802 | 2.0887e-09 | 0 | 0 | 0 | 0 | 0 | 1 | -90 | 90 | 0.15219 | 0.038551 | -0.15203 | -0.03845
35 | 36 | 1.2335 | 0.78944 | 2.0714e-09 | 0 | 0 | 0 | 0 | 0 | 1 | -90 | 90 | 0.13807 | 0.034951 | -0.13781 | -0.034785
36 | 40 | 1.6859 | 1.079 | 2.8311e-09 | 0 | 0 | 0 | 0 | 0 | 1 | -90 | 90 | 0.055569 | 0.014053 | -0.055511 | -0.014016
36 | 37 | 0.67719 | 0.4334 | 1.1372e-09 | 0 | 0 | 0 | 0 | 0 | 1 | -90 | 90 | 0.082243 | 0.020733 | -0.082193 | -0.0207
40 | 54 | 5.2266 | 3.345 | 8.7768e-09 | 0 | 0 | 0 | 0 | 0 | 1 | -90 | 90 | 0.055511 | 0.014016 | -0.055333 | -0.013903
37 | 38 | 2.2039 | 1.4105 | 3.701e-09 | 0 | 0 | 0 | 0 | 0 | 1 | -90 | 90 | 0.073335 | 0.01848 | -0.073203 | -0.018397
54 | 53 | 2.3848 | 1.5263 | 4.0047e-09 | 0 | 0 | 0 | 0 | 0 | 1 | -90 | 90 | 0.043545 | 0.010949 | -0.043495 | -0.010917
38 | 39 | 0.86861 | 0.55591 | 1.4586e-09 | 0 | 0 | 0 | 0 | 0 | 1 | -90 | 90 | 0.058553 | 0.014725 | -0.05852 | -0.014704
39 | 41 | 2.473 | 1.5827 | 4.1528e-09 | 0 | 0 | 0 | 0 | 0 | 1 | -90 | 90 | 0.044601 | 0.011215 | -0.044546 | -0.011181
41 | 42 | 2.1218 | 1.358 | 3.5631e-09 | 0 | 0 | 0 | 0 | 0 | 1 | -90 | 90 | 0.032912 | 0.0082649 | -0.032886 | -0.0082488
42 | 43 | 2.1296 | 1.3629 | 3.5762e-09 | 0 | 0 | 0 | 0 | 0 | 1 | -90 | 90 | 0.023954 | 0.0060101 | -0.02394 | -0.0060017
53 | 52 | 2.3502 | 1.5041 | 3.9467e-09 | 0 | 0 | 0 | 0 | 0 | 1 | -90 | 90 | 0.033544 | 0.0084225 | -0.033514 | -0.008404
43 | 44 | 1.5643 | 1.0011 | 2.6268e-09 | 0 | 0 | 0 | 0 | 0 | 1 | -90 | 90 | 0.01367 | 0.0034277 | -0.013667 | -0.0034258
44 | 45 | 1.3849 | 0.88633 | 2.3256e-09 | 0 | 0 | 0 | 0 | 0 | 1 | -90 | 90 | 0.0098723 | 0.0024748 | -0.0098708 | -0.002474
45 | 46 | 3.1333 | 2.0053 | 5.2616e-09 | 0 | 0 | 0 | 0 | 0 | 1 | -90 | 90 | 0.0062371 | 0.0015633 | -0.0062357 | -0.0015629
50 | 51 | 1.6594 | 1.062 | 2.7866e-09 | 0 | 0 | 0 | 0 | 0 | 1 | -90 | 90 | -0.0087326 | -0.0021887 | 0.008734 | 0.0021894
51 | 52 | 2.2244 | 1.4236 | 3.7353e-09 | 0 | 0 | 0 | 0 | 0 | 1 | -90 | 90 | -0.020746 | -0.0052001 | 0.020757 | 0.0052066