## bus_data
BUS_I | BUS_TYPE | Pd | Qd | Gs | Bs | area | Vm | Va | baseKV | zone | Vmax | Vmin
1 | 1 | 0.011262 | 0.0028224 | 0 | 0 | 1 | 0.99582 | -0.078841 | 0.4 | 1 | 1.1 | 0.9
2 | 1 | 0.010917 | 0.0027361 | 0 | 0 | 1 | 0.99465 | -0.10111 | 0.4 | 1 | 1.1 | 0.9
3 | 1 | 0 | 0 | 0 | 0 | 1 | 0.99864 | -0.025518 | 0.4 | 1 | 1.1 | 0.9
4 | 1 | 0.011582 | 0.0029027 | 0 | 0 | 1 | 0.99354 | -0.1222 | 0.4 | 1 | 1.1 | 0.9
5 | 1 | 0.015885 | 0.0039812 | 0 | 0 | 1 | 0.99988 | -0.0022793 | 0.4 | 1 | 1.1 | 0.9
14 | 1 | 0 | 0 | 0 | 0 | 1 | 0.99188 | -0.15369 | 0.4 | 1 | 1.1 | 0.9
24 | 3 | 0.016017 | 0.0040141 | 0 | 0 | 1 | 1 | 0 | 0.4 | 1 | 1.1 | 0.9
6 | 1 | 0 | 0 | 0 | 0 | 1 | 0.98561 | -0.27366 | 0.4 | 1 | 1.1 | 0.9
47 | 1 | 0 | 0 | 0 | 0 | 1 | 0.98312 | -0.32167 | 0.4 | 1 | 1.1 | 0.9
55 | 1 | 0.011988 | 0.0030046 | 0 | 0 | 1 | 0.98512 | -0.2833 | 0.4 | 1 | 1.1 | 0.9
10 | 1 | 0 | 0 | 0 | 0 | 1 | 0.98474 | -0.29165 | 0.4 | 1 | 1.1 | 0.9
25 | 1 | 0 | 0 | 0 | 0 | 1 | 0.99644 | -0.067344 | 0.4 | 1 | 1.1 | 0.9
45 | 1 | 0.010238 | 0.0025658 | 0 | 0 | 1 | 0.97803 | -0.42064 | 0.4 | 1 | 1.1 | 0.9
7 | 1 | 0.034229 | 0.0085786 | 0 | 0 | 1 | 0.98139 | -0.35691 | 0.4 | 1 | 1.1 | 0.9
8 | 1 | 0.0046891 | 0.0011752 | 0 | 0 | 1 | 0.98383 | -0.30926 | 0.4 | 1 | 1.1 | 0.9
9 | 1 | 0 | 0 | 0 | 0 | 1 | 0.98091 | -0.36629 | 0.4 | 1 | 1.1 | 0.9
11 | 1 | 0.0037432 | 0.00093813 | 0 | 0 | 1 | 0.97948 | -0.3944 | 0.4 | 1 | 1.1 | 0.9
12 | 1 | 0.0047403 | 0.001188 | 0 | 0 | 1 | 0.98442 | -0.29792 | 0.4 | 1 | 1.1 | 0.9
37 | 1 | 0.0058551 | 0.0014674 | 0 | 0 | 1 | 0.97943 | -0.39524 | 0.4 | 1 | 1.1 | 0.9
13 | 1 | 0.014109 | 0.003536 | 0 | 0 | 1 | 0.98437 | -0.2989 | 0.4 | 1 | 1.1 | 0.9
36 | 1 | 0.0043509 | 0.0010905 | 0 | 0 | 1 | 0.97923 | -0.3993 | 0.4 | 1 | 1.1 | 0.9
15 | 1 | 0.01515 | 0.003797 | 0 | 0 | 1 | 0.9812 | -0.36095 | 0.4 | 1 | 1.1 | 0.9
16 | 1 | 0.010293 | 0.0025798 | 0 | 0 | 1 | 0.98139 | -0.35719 | 0.4 | 1 | 1.1 | 0.9
17 | 1 | 0.0042074 | 0.0010545 | 0 | 0 | 1 | 0.9805 | -0.3747 | 0.4 | 1 | 1.1 | 0.9
18 | 1 | 0.0036003 | 0.00090231 | 0 | 0 | 1 | 0.98223 | -0.34091 | 0.4 | 1 | 1.1 | 0.9
19 | 1 | 0.0051245 | 0.0012843 | 0 | 0 | 1 | 0.98038 | -0.37701 | 0.4 | 1 | 1.1 | 0.9
21 | 1 | 0.0067005 | 0.0016793 | 0 | 0 | 1 | 0.98233 | -0.33882 | 0.4 | 1 | 1.1 | 0.9
33 | 1 | 0.0034653 | 0.00086848 | 0 | 0 | 1 | 0.98027 | -0.37921 | 0.4 | 1 | 1.1 | 0.9
20 | 1 | 0.0064929 | 0.0016273 | 0 | 0 | 1 | 0.98345 | -0.31696 | 0.4 | 1 | 1.1 | 0.9
32 | 1 | 0.0045211 | 0.0011331 | 0 | 0 | 1 | 0.9802 | -0.38057 | 0.4 | 1 | 1.1 | 0.9
22 | 1 | 0.0088592 | 0.0022203 | 0 | 0 | 1 | 0.98482 | -0.2903 | 0.4 | 1 | 1.1 | 0.9
23 | 1 | 0.0047526 | 0.0011911 | 0 | 0 | 1 | 0.98507 | -0.28547 | 0.4 | 1 | 1.1 | 0.9
29 | 1 | 0.01157 | 0.0028998 | 0 | 0 | 1 | 0.98626 | -0.2624 | 0.4 | 1 | 1.1 | 0.9
30 | 1 | 0 | 0 | 0 | 0 | 1 | 0.98877 | -0.21364 | 0.4 | 1 | 1.1 | 0.9
26 | 1 | 0 | 0 | 0 | 0 | 1 | 0.99353 | -0.12256 | 0.4 | 1 | 1.1 | 0.9
27 | 1 | 0.0083555 | 0.0020941 | 0 | 0 | 1 | 0.99605 | -0.074766 | 0.4 | 1 | 1.1 | 0.9
59 | 1 | 0.021064 | 0.005279 | 0 | 0 | 1 | 0.99244 | -0.14376 | 0.4 | 1 | 1.1 | 0.9
28 | 1 | 0.016953 | 0.0042488 | 0 | 0 | 1 | 0.99602 | -0.075431 | 0.4 | 1 | 1.1 | 0.9
31 | 1 | 0 | 0 | 0 | 0 | 1 | 0.98796 | -0.22925 | 0.4 | 1 | 1.1 | 0.9
60 | 1 | 0.0060334 | 0.0015121 | 0 | 0 | 1 | 0.99239 | -0.14462 | 0.4 | 1 | 1.1 | 0.9
61 | 1 | 0.015038 | 0.0037688 | 0 | 0 | 1 | 0.98585 | -0.27 | 0.4 | 1 | 1.1 | 0.9
62 | 1 | 0 | 0 | 0 | 0 | 1 | 0.98488 | -0.28879 | 0.4 | 1 | 1.1 | 0.9
35 | 1 | 0 | 0 | 0 | 0 | 1 | 0.97878 | -0.40809 | 0.4 | 1 | 1.1 | 0.9
39 | 1 | 0 | 0 | 0 | 0 | 1 | 0.97855 | -0.41258 | 0.4 | 1 | 1.1 | 0.9
38 | 1 | 0.0060526 | 0.0015169 | 0 | 0 | 1 | 0.97884 | -0.40689 | 0.4 | 1 | 1.1 | 0.9
40 | 1 | 0.0067399 | 0.0016892 | 0 | 0 | 1 | 0.97821 | -0.41924 | 0.4 | 1 | 1.1 | 0.9
41 | 1 | 0.015401 | 0.0038598 | 0 | 0 | 1 | 0.97047 | -0.56939 | 0.4 | 1 | 1.1 | 0.9
42 | 1 | 0 | 0 | 0 | 0 | 1 | 0.97072 | -0.56438 | 0.4 | 1 | 1.1 | 0.9
43 | 1 | 0 | 0 | 0 | 0 | 1 | 0.971 | -0.55885 | 0.4 | 1 | 1.1 | 0.9
76 | 1 | 0.0046798 | 0.0011729 | 0 | 0 | 1 | 0.97103 | -0.55826 | 0.4 | 1 | 1.1 | 0.9
44 | 1 | 0 | 0 | 0 | 0 | 1 | 0.97882 | -0.40653 | 0.4 | 1 | 1.1 | 0.9
67 | 1 | 0.017776 | 0.004455 | 0 | 0 | 1 | 0.98061 | -0.37151 | 0.4 | 1 | 1.1 | 0.9
66 | 1 | 0.033978 | 0.0085158 | 0 | 0 | 1 | 0.97734 | -0.43561 | 0.4 | 1 | 1.1 | 0.9
73 | 1 | 0 | 0 | 0 | 0 | 1 | 0.97164 | -0.54619 | 0.4 | 1 | 1.1 | 0.9
70 | 1 | 0 | 0 | 0 | 0 | 1 | 0.98095 | -0.36496 | 0.4 | 1 | 1.1 | 0.9
54 | 1 | 0 | 0 | 0 | 0 | 1 | 0.97646 | -0.45274 | 0.4 | 1 | 1.1 | 0.9
46 | 1 | 0.011042 | 0.0027675 | 0 | 0 | 1 | 0.97458 | -0.48835 | 0.4 | 1 | 1.1 | 0.9
48 | 1 | 0.009948 | 0.0024932 | 0 | 0 | 1 | 0.97444 | -0.49098 | 0.4 | 1 | 1.1 | 0.9
49 | 1 | 0.013715 | 0.0034374 | 0 | 0 | 1 | 0.97325 | -0.51448 | 0.4 | 1 | 1.1 | 0.9
71 | 1 | 0.016859 | 0.0042252 | 0 | 0 | 1 | 0.97245 | -0.53014 | 0.4 | 1 | 1.1 | 0.9
72 | 1 | 0.010376 | 0.0026005 | 0 | 0 | 1 | 0.97225 | -0.5341 | 0.4 | 1 | 1.1 | 0.9
50 | 1 | 0.0051735 | 0.0012966 | 0 | 0 | 1 | 0.97303 | -0.52038 | 0.4 | 1 | 1.1 | 0.9
51 | 1 | 0.005198 | 0.0013027 | 0 | 0 | 1 | 0.97315 | -0.51804 | 0.4 | 1 | 1.1 | 0.9
52 | 1 | 0.008709 | 0.0021827 | 0 | 0 | 1 | 0.9729 | -0.52296 | 0.4 | 1 | 1.1 | 0.9
53 | 1 | 0.016653 | 0.0041737 | 0 | 0 | 1 | 0.97357 | -0.50972 | 0.4 | 1 | 1.1 | 0.9
56 | 1 | 0 | 0 | 0 | 0 | 1 | 0.97428 | -0.49576 | 0.4 | 1 | 1.1 | 0.9
65 | 1 | 0.0098022 | 0.0024567 | 0 | 0 | 1 | 0.97636 | -0.45485 | 0.4 | 1 | 1.1 | 0.9
64 | 1 | 0.012178 | 0.0030522 | 0 | 0 | 1 | 0.97499 | -0.48177 | 0.4 | 1 | 1.1 | 0.9
57 | 1 | 0.01633 | 0.0040926 | 0 | 0 | 1 | 0.97414 | -0.49848 | 0.4 | 1 | 1.1 | 0.9
58 | 1 | 0.013245 | 0.0033195 | 0 | 0 | 1 | 0.97483 | -0.48492 | 0.4 | 1 | 1.1 | 0.9
63 | 1 | 0.0062335 | 0.0015623 | 0 | 0 | 1 | 0.98405 | -0.30481 | 0.4 | 1 | 1.1 | 0.9
68 | 1 | 0.0078886 | 0.0019771 | 0 | 0 | 1 | 0.98338 | -0.31775 | 0.4 | 1 | 1.1 | 0.9
69 | 1 | 0 | 0 | 0 | 0 | 1 | 0.9827 | -0.33095 | 0.4 | 1 | 1.1 | 0.9
74 | 1 | 0.018688 | 0.0046836 | 0 | 0 | 1 | 0.97112 | -0.55651 | 0.4 | 1 | 1.1 | 0.9

## generator_data
GEN_BUS | PG | QG | QMAX | QMIN | VG | MBASE | GEN_STATUS | PMAX | PMIN
24 | 0.58829 | 0.15125 | 10 | -10 | 1 | 100 | 1 | 10 | 0

## branch_data
F_BUS | T_BUS | BR_R | BR_X | BR_B | RATE_A | RATE_B | RATE_C | TAP | SHIFT | BR_STATUS | ANGMIN | ANGMAX | P_in | Q_in | P_out | Q_out
1 | 2 | 0.42994 | 0.27516 | 2.1659e-09 | 0 | 0 | 0 | 0 | 0 | 1 | -90 | 90 | 0.23362 | 0.059975 | -0.23337 | -0.059814
1 | 3 | 0.98534 | 0.63062 | 4.9639e-09 | 0 | 0 | 0 | 0 | 0 | 1 | -90 | 90 | -0.24489 | -0.062797 | 0.24552 | 0.063203
2 | 4 | 0.42639 | 0.27289 | 2.1481e-09 | 0 | 0 | 0 | 0 | 0 | 1 | -90 | 90 | 0.22245 | 0.057078 | -0.22223 | -0.056933
3 | 5 | 0.43117 | 0.27595 | 2.1721e-09 | 0 | 0 | 0 | 0 | 0 | 1 | -90 | 90 | -0.24552 | -0.063203 | 0.2458 | 0.063381
4 | 14 | 0.67062 | 0.4292 | 2.2523e-09 | 0 | 0 | 0 | 0 | 0 | 1 | -90 | 90 | 0.21065 | 0.05403 | -0.21032 | -0.053825
5 | 24 | 0.039731 | 0.025428 | 2.0016e-10 | 0 | 0 | 0 | 0 | 0 | 1 | -90 | 90 | -0.26168 | -0.067362 | 0.26171 | 0.067381
14 | 10 | 7.146 | 4.5734 | 1.2e-08 | 0 | 0 | 0 | 0 | 0 | 1 | -90 | 90 | 0.085333 | 0.021703 | -0.08477 | -0.021343
14 | 6 | 4.2758 | 2.7365 | 7.1801e-09 | 0 | 0 | 0 | 0 | 0 | 1 | -90 | 90 | 0.12499 | 0.032123 | -0.12427 | -0.03166
24 | 25 | 0.98499 | 0.63039 | 4.9622e-09 | 0 | 0 | 0 | 0 | 0 | 1 | -90 | 90 | 0.31056 | 0.079854 | -0.30955 | -0.079207
6 | 47 | 1.8795 | 1.2029 | 3.1562e-09 | 0 | 0 | 0 | 0 | 0 | 1 | -90 | 90 | 0.11227 | 0.028653 | -0.11201 | -0.028487
6 | 55 | 3.5015 | 2.2409 | 5.8799e-09 | 0 | 0 | 0 | 0 | 0 | 1 | -90 | 90 | 0.011994 | 0.0030076 | -0.011988 | -0.0030046
47 | 45 | 3.8444 | 2.4604 | 6.4559e-09 | 0 | 0 | 0 | 0 | 0 | 1 | -90 | 90 | 0.11201 | 0.028487 | -0.11148 | -0.028148
10 | 12 | 1.4465 | 0.92577 | 2.4291e-09 | 0 | 0 | 0 | 0 | 0 | 1 | -90 | 90 | 0.018855 | 0.0047279 | -0.01885 | -0.0047245
10 | 8 | 1.1648 | 0.74549 | 1.9561e-09 | 0 | 0 | 0 | 0 | 0 | 1 | -90 | 90 | 0.065914 | 0.016616 | -0.065859 | -0.01658
25 | 26 | 0.87487 | 0.55992 | 4.4074e-09 | 0 | 0 | 0 | 0 | 0 | 1 | -90 | 90 | 0.28423 | 0.072858 | -0.28347 | -0.072373
25 | 27 | 1.3047 | 0.835 | 2.1909e-09 | 0 | 0 | 0 | 0 | 0 | 1 | -90 | 90 | 0.025318 | 0.0063487 | -0.025309 | -0.0063432
45 | 46 | 2.8726 | 1.8385 | 4.8239e-09 | 0 | 0 | 0 | 0 | 0 | 1 | -90 | 90 | 0.10124 | 0.025583 | -0.10092 | -0.025374
7 | 8 | 3.3821 | 2.1646 | 5.6795e-09 | 0 | 0 | 0 | 0 | 0 | 1 | -90 | 90 | -0.061031 | -0.015317 | 0.06117 | 0.015405
7 | 9 | 1.5121 | 0.96776 | 2.5393e-09 | 0 | 0 | 0 | 0 | 0 | 1 | -90 | 90 | 0.026802 | 0.0067382 | -0.02679 | -0.0067308
9 | 11 | 4.5272 | 2.8974 | 7.6023e-09 | 0 | 0 | 0 | 0 | 0 | 1 | -90 | 90 | 0.02679 | 0.0067308 | -0.026754 | -0.0067085
11 | 37 | 0.15616 | 0.099945 | 2.6224e-10 | 0 | 0 | 0 | 0 | 0 | 1 | -90 | 90 | 0.023011 | 0.0057704 | -0.02301 | -0.0057699
12 | 13 | 0.30052 | 0.19233 | 5.0466e-10 | 0 | 0 | 0 | 0 | 0 | 1 | -90 | 90 | 0.01411 | 0.0035365 | -0.014109 | -0.0035361
37 | 36 | 1.0176 | 0.65125 | 1.7088e-09 | 0 | 0 | 0 | 0 | 0 | 1 | -90 | 90 | 0.017155 | 0.0043024 | -0.017152 | -0.0043004
36 | 38 | 2.548 | 1.6307 | 4.2788e-09 | 0 | 0 | 0 | 0 | 0 | 1 | -90 | 90 | 0.012801 | 0.00321 | -0.012796 | -0.0032074
15 | 16 | 0.49947 | 0.31966 | 8.3875e-10 | 0 | 0 | 0 | 0 | 0 | 1 | -90 | 90 | -0.032482 | -0.0081453 | 0.032488 | 0.008149
15 | 17 | 3.4252 | 2.1921 | 5.7519e-09 | 0 | 0 | 0 | 0 | 0 | 1 | -90 | 90 | 0.017332 | 0.0043483 | -0.017321 | -0.0043416
16 | 18 | 1.6449 | 1.0527 | 2.7622e-09 | 0 | 0 | 0 | 0 | 0 | 1 | -90 | 90 | -0.042781 | -0.010729 | 0.042814 | 0.01075
17 | 19 | 0.75903 | 0.48578 | 1.2746e-09 | 0 | 0 | 0 | 0 | 0 | 1 | -90 | 90 | 0.013113 | 0.0032871 | -0.013112 | -0.0032863
18 | 21 | 0.19485 | 0.1247 | 3.272e-10 | 0 | 0 | 0 | 0 | 0 | 1 | -90 | 90 | -0.046415 | -0.011652 | 0.046419 | 0.011655
19 | 33 | 1.1853 | 0.75862 | 1.9905e-09 | 0 | 0 | 0 | 0 | 0 | 1 | -90 | 90 | 0.0079874 | 0.0020019 | -0.0079866 | -0.0020016
21 | 20 | 1.7841 | 1.1418 | 2.9959e-09 | 0 | 0 | 0 | 0 | 0 | 1 | -90 | 90 | -0.05312 | -0.013334 | 0.053175 | 0.013369
33 | 32 | 1.2907 | 0.82607 | 2.1675e-09 | 0 | 0 | 0 | 0 | 0 | 1 | -90 | 90 | 0.0045213 | 0.0011331 | -0.0045211 | -0.0011331
20 | 22 | 1.9431 | 1.2436 | 3.2629e-09 | 0 | 0 | 0 | 0 | 0 | 1 | -90 | 90 | -0.059668 | -0.014997 | 0.059744 | 0.015045
22 | 23 | 0.30676 | 0.19632 | 5.1513e-10 | 0 | 0 | 0 | 0 | 0 | 1 | -90 | 90 | -0.068603 | -0.017265 | 0.068619 | 0.017275
23 | 29 | 1.3732 | 0.87882 | 2.3059e-09 | 0 | 0 | 0 | 0 | 0 | 1 | -90 | 90 | -0.073372 | -0.018467 | 0.073453 | 0.018518
29 | 30 | 2.5153 | 1.6098 | 4.2238e-09 | 0 | 0 | 0 | 0 | 0 | 1 | -90 | 90 | -0.085023 | -0.021418 | 0.085222 | 0.021545
30 | 31 | 0.40643 | 0.26012 | 2.0475e-09 | 0 | 0 | 0 | 0 | 0 | 1 | -90 | 90 | 0.17 | 0.043302 | -0.16987 | -0.04322
30 | 26 | 1.5855 | 1.0147 | 7.9875e-09 | 0 | 0 | 0 | 0 | 0 | 1 | -90 | 90 | -0.25522 | -0.064846 | 0.25634 | 0.065565
26 | 59 | 3.4583 | 2.2133 | 5.8075e-09 | 0 | 0 | 0 | 0 | 0 | 1 | -90 | 90 | 0.027125 | 0.0068082 | -0.027097 | -0.0067912
27 | 28 | 0.17446 | 0.11165 | 2.9297e-10 | 0 | 0 | 0 | 0 | 0 | 1 | -90 | 90 | 0.016953 | 0.0042491 | -0.016953 | -0.0042488
59 | 60 | 0.6263 | 0.40083 | 1.0517e-09 | 0 | 0 | 0 | 0 | 0 | 1 | -90 | 90 | 0.0060337 | 0.0015122 | -0.0060334 | -0.0015121
31 | 61 | 1.0576 | 0.67686 | 5.328e-09 | 0 | 0 | 0 | 0 | 0 | 1 | -90 | 90 | 0.16987 | 0.04322 | -0.16954 | -0.043008
61 | 62 | 0.53382 | 0.34165 | 2.6893e-09 | 0 | 0 | 0 | 0 | 0 | 1 | -90 | 90 | 0.1545 | 0.039239 | -0.15436 | -0.03915
62 | 63 | 0.4545 | 0.29088 | 2.2897e-09 | 0 | 0 | 0 | 0 | 0 | 1 | -90 | 90 | 0.15436 | 0.03915 | -0.15424 | -0.039074
35 | 39 | 2.8627 | 1.8321 | 4.8072e-09 | 0 | 0 | 0 | 0 | 0 | 1 | -90 | 90 | 0.0067433 | 0.0016904 | -0.0067419 | -0.0016899
35 | 38 | 0.76394 | 0.48892 | 1.2829e-09 | 0 | 0 | 0 | 0 | 0 | 1 | -90 | 90 | -0.0067433 | -0.0016904 | 0.0067437 | 0.0016905
39 | 40 | 4.2373 | 2.7119 | 7.1156e-09 | 0 | 0 | 0 | 0 | 0 | 1 | -90 | 90 | 0.0067419 | 0.0016899 | -0.0067398 | -0.0016892
41 | 42 | 1.3732 | 0.87886 | 2.306e-09 | 0 | 0 | 0 | 0 | 0 | 1 | -90 | 90 | -0.0154 | -0.00386 | 0.015404 | 0.0038621
42 | 43 | 1.5169 | 0.9708 | 2.5472e-09 | 0 | 0 | 0 | 0 | 0 | 1 | -90 | 90 | -0.015404 | -0.0038621 | 0.015408 | 0.0038645
43 | 76 | 0.16414 | 0.10505 | 2.7563e-10 | 0 | 0 | 0 | 0 | 0 | 1 | -90 | 90 | -0.015408 | -0.0038645 | 0.015408 | 0.0038647
76 | 73 | 2.541 | 1.6263 | 4.2671e-09 | 0 | 0 | 0 | 0 | 0 | 1 | -90 | 90 | -0.020088 | -0.0050376 | 0.0201 | 0.0050446
44 | 67 | 1.2423 | 0.79508 | 2.0862e-09 | 0 | 0 | 0 | 0 | 0 | 1 | -90 | 90 | -0.12169 | -0.030661 | 0.12189 | 0.030791
44 | 66 | 1.0282 | 0.65805 | 1.7266e-09 | 0 | 0 | 0 | 0 | 0 | 1 | -90 | 90 | 0.12169 | 0.030661 | -0.12152 | -0.030553
67 | 70 | 0.20311 | 0.12999 | 3.4108e-10 | 0 | 0 | 0 | 0 | 0 | 1 | -90 | 90 | -0.13967 | -0.035246 | 0.13971 | 0.035274
66 | 54 | 0.83934 | 0.53717 | 1.4095e-09 | 0 | 0 | 0 | 0 | 0 | 1 | -90 | 90 | 0.08754 | 0.022037 | -0.087468 | -0.021992
73 | 74 | 2.3344 | 1.494 | 3.9201e-09 | 0 | 0 | 0 | 0 | 0 | 1 | -90 | 90 | 0.018696 | 0.0046894 | -0.018687 | -0.0046839
73 | 72 | 1.3205 | 0.8451 | 2.2174e-09 | 0 | 0 | 0 | 0 | 0 | 1 | -90 | 90 | -0.038796 | -0.009734 | 0.038818 | 0.0097481
70 | 69 | 1.057 | 0.6765 | 1.775e-09 | 0 | 0 | 0 | 0 | 0 | 1 | -90 | 90 | -0.13971 | -0.035274 | 0.13994 | 0.03542
54 | 65 | 0.92312 | 0.5908 | 1.5502e-09 | 0 | 0 | 0 | 0 | 0 | 1 | -90 | 90 | 0.009803 | 0.0024572 | -0.009802 | -0.0024567
54 | 64 | 1.5992 | 1.0235 | 2.6855e-09 | 0 | 0 | 0 | 0 | 0 | 1 | -90 | 90 | 0.077665 | 0.019535 | -0.077558 | -0.019466
46 | 48 | 0.12505 | 0.080031 | 2.0999e-10 | 0 | 0 | 0 | 0 | 0 | 1 | -90 | 90 | 0.089875 | 0.022606 | -0.089864 | -0.022599
48 | 49 | 1.2529 | 0.80185 | 2.1039e-09 | 0 | 0 | 0 | 0 | 0 | 1 | -90 | 90 | 0.079916 | 0.020106 | -0.079826 | -0.020049
49 | 71 | 1.0069 | 0.6444 | 1.6908e-09 | 0 | 0 | 0 | 0 | 0 | 1 | -90 | 90 | 0.066111 | 0.016611 | -0.066062 | -0.01658
71 | 72 | 0.34135 | 0.21846 | 5.7321e-10 | 0 | 0 | 0 | 0 | 0 | 1 | -90 | 90 | 0.049204 | 0.012355 | -0.049194 | -0.012349
50 | 51 | 0.7132 | 0.45645 | 1.1977e-09 | 0 | 0 | 0 | 0 | 0 | 1 | -90 | 90 | -0.013883 | -0.0034799 | 0.013885 | 0.0034808
50 | 52 | 1.2573 | 0.8047 | 2.1114e-09 | 0 | 0 | 0 | 0 | 0 | 1 | -90 | 90 | 0.0087099 | 0.0021833 | -0.0087088 | -0.0021828
51 | 53 | 1.8534 | 1.1862 | 3.1123e-09 | 0 | 0 | 0 | 0 | 0 | 1 | -90 | 90 | -0.019083 | -0.0047836 | 0.01909 | 0.0047881
53 | 56 | 1.6604 | 1.0626 | 2.7882e-09 | 0 | 0 | 0 | 0 | 0 | 1 | -90 | 90 | -0.035743 | -0.0089619 | 0.035767 | 0.0089769
56 | 57 | 0.70816 | 0.45322 | 1.1892e-09 | 0 | 0 | 0 | 0 | 0 | 1 | -90 | 90 | 0.016332 | 0.004094 | -0.016329 | -0.0040928
56 | 58 | 0.88628 | 0.56722 | 1.4883e-09 | 0 | 0 | 0 | 0 | 0 | 1 | -90 | 90 | -0.052098 | -0.013071 | 0.052125 | 0.013088
64 | 58 | 0.20537 | 0.13144 | 3.4487e-10 | 0 | 0 | 0 | 0 | 0 | 1 | -90 | 90 | 0.06538 | 0.016414 | -0.06537 | -0.016408
63 | 68 | 0.38201 | 0.24448 | 1.283e-09 | 0 | 0 | 0 | 0 | 0 | 1 | -90 | 90 | 0.14801 | 0.037512 | -0.14792 | -0.037454
68 | 69 | 0.41108 | 0.26309 | 6.9032e-10 | 0 | 0 | 0 | 0 | 0 | 1 | -90 | 90 | 0.14003 | 0.035477 | -0.13994 | -0.03542