## bus_data
BUS_I | BUS_TYPE | Pd | Qd | Gs | Bs | area | Vm | Va | baseKV | zone | Vmax | Vmin
1 | 1 | 0.065103 | 0.016316 | 0 | 0 | 1 | 0.98992 | -0.19294 | 0.4 | 1 | 1.1 | 0.9
2 | 1 | 0 | 0 | 0 | 0 | 1 | 0.99075 | -0.17679 | 0.4 | 1 | 1.1 | 0.9
4 | 1 | 0 | 0 | 0 | 0 | 1 | 0.99508 | -0.093264 | 0.4 | 1 | 1.1 | 0.9
9 | 1 | 0 | 0 | 0 | 0 | 1 | 0.98907 | -0.20806 | 0.4 | 1 | 1.1 | 0.9
30 | 1 | 0.031437 | 0.0078787 | 0 | 0 | 1 | 0.99653 | -0.065714 | 0.4 | 1 | 1.1 | 0.9
5 | 1 | 0 | 0 | 0 | 0 | 1 | 0.97242 | -0.53253 | 0.4 | 1 | 1.1 | 0.9
6 | 1 | 0 | 0 | 0 | 0 | 1 | 0.97326 | -0.51605 | 0.4 | 1 | 1.1 | 0.9
36 | 1 | 0.044422 | 0.011133 | 0 | 0 | 1 | 0.97178 | -0.54511 | 0.4 | 1 | 1.1 | 0.9
22 | 1 | 0.014588 | 0.0036562 | 0 | 0 | 1 | 0.97427 | -0.49611 | 0.4 | 1 | 1.1 | 0.9
29 | 1 | 0.015753 | 0.003948 | 0 | 0 | 1 | 0.98891 | -0.21121 | 0.4 | 1 | 1.1 | 0.9
10 | 1 | 0 | 0 | 0 | 0 | 1 | 0.98708 | -0.24645 | 0.4 | 1 | 1.1 | 0.9
28 | 1 | 0.0040242 | 0.0010086 | 0 | 0 | 1 | 0.989 | -0.20939 | 0.4 | 1 | 1.1 | 0.9
24 | 1 | 0.018825 | 0.0047181 | 0 | 0 | 1 | 0.98516 | -0.28356 | 0.4 | 1 | 1.1 | 0.9
31 | 1 | 0.019271 | 0.0048297 | 0 | 0 | 1 | 0.99653 | -0.065644 | 0.4 | 1 | 1.1 | 0.9
23 | 1 | 0.0050273 | 0.00126 | 0 | 0 | 1 | 0.97575 | -0.46692 | 0.4 | 1 | 1.1 | 0.9
15 | 1 | 0.027984 | 0.0070136 | 0 | 0 | 1 | 0.97447 | -0.4923 | 0.4 | 1 | 1.1 | 0.9
13 | 1 | 0 | 0 | 0 | 0 | 1 | 0.97492 | -0.48332 | 0.4 | 1 | 1.1 | 0.9
14 | 1 | 0 | 0 | 0 | 0 | 1 | 0.98156 | -0.35336 | 0.4 | 1 | 1.1 | 0.9
20 | 1 | 0 | 0 | 0 | 0 | 1 | 0.98174 | -0.34993 | 0.4 | 1 | 1.1 | 0.9
27 | 1 | 0.0041166 | 0.0010317 | 0 | 0 | 1 | 0.98146 | -0.35544 | 0.4 | 1 | 1.1 | 0.9
25 | 1 | 0 | 0 | 0 | 0 | 1 | 0.98386 | -0.30868 | 0.4 | 1 | 1.1 | 0.9
11 | 1 | 0.010346 | 0.002593 | 0 | 0 | 1 | 0.9748 | -0.48565 | 0.4 | 1 | 1.1 | 0.9
16 | 1 | 0 | 0 | 0 | 0 | 1 | 0.97608 | -0.46046 | 0.4 | 1 | 1.1 | 0.9
19 | 1 | 0.011791 | 0.0029551 | 0 | 0 | 1 | 0.97801 | -0.42264 | 0.4 | 1 | 1.1 | 0.9
21 | 1 | 0.018809 | 0.0047139 | 0 | 0 | 1 | 0.98258 | -0.33365 | 0.4 | 1 | 1.1 | 0.9
18 | 1 | 0.0052342 | 0.0013118 | 0 | 0 | 1 | 0.98162 | -0.35218 | 0.4 | 1 | 1.1 | 0.9
17 | 1 | 0.034039 | 0.008531 | 0 | 0 | 1 | 0.9792 | -0.39948 | 0.4 | 1 | 1.1 | 0.9
26 | 1 | 0.068154 | 0.017081 | 0 | 0 | 1 | 0.98364 | -0.31303 | 0.4 | 1 | 1.1 | 0.9
32 | 3 | 0.0093823 | 0.0023514 | 0 | 0 | 1 | 1 | 0 | 0.4 | 1 | 1.1 | 0.9
33 | 1 | 0.017462 | 0.0043764 | 0 | 0 | 1 | 0.99948 | -0.010045 | 0.4 | 1 | 1.1 | 0.9
34 | 1 | 0.0090969 | 0.0022799 | 0 | 0 | 1 | 0.99944 | -0.010722 | 0.4 | 1 | 1.1 | 0.9
35 | 1 | 0.0088613 | 0.0022208 | 0 | 0 | 1 | 0.99931 | -0.013244 | 0.4 | 1 | 1.1 | 0.9

## generator_data
GEN_BUS | PG | QG | QMAX | QMIN | VG | MBASE | GEN_STATUS | PMAX | PMIN
32 | 0.44994 | 0.11518 | 10 | -10 | 1 | 100 | 1 | 10 | 0

## branch_data
F_BUS | T_BUS | BR_R | BR_X | BR_B | RATE_A | RATE_B | RATE_C | TAP | SHIFT | BR_STATUS | ANGMIN | ANGMAX | P_in | Q_in | P_out | Q_out
1 | 2 | 1.091 | 0.69823 | 1.832e-09 | 0 | 0 | 0 | 0 | 0 | 1 | -90 | 90 | -0.065103 | -0.016316 | 0.065153 | 0.016348
2 | 4 | 5.6694 | 3.6284 | 9.5204e-09 | 0 | 0 | 0 | 0 | 0 | 1 | -90 | 90 | -0.065153 | -0.016348 | 0.065413 | 0.016514
4 | 9 | 1.7887 | 1.1447 | 1.2015e-08 | 0 | 0 | 0 | 0 | 0 | 1 | -90 | 90 | 0.28725 | 0.073591 | -0.28566 | -0.072576
4 | 30 | 0.35164 | 0.22505 | 2.362e-09 | 0 | 0 | 0 | 0 | 0 | 1 | -90 | 90 | -0.35266 | -0.090105 | 0.35313 | 0.090406
9 | 29 | 0.87648 | 0.56095 | 1.4719e-09 | 0 | 0 | 0 | 0 | 0 | 1 | -90 | 90 | 0.015755 | 0.0039494 | -0.015753 | -0.003948
9 | 10 | 0.63788 | 0.40824 | 4.2847e-09 | 0 | 0 | 0 | 0 | 0 | 1 | -90 | 90 | 0.26588 | 0.067618 | -0.26539 | -0.067304
9 | 28 | 1.4535 | 0.93023 | 2.4408e-09 | 0 | 0 | 0 | 0 | 0 | 1 | -90 | 90 | 0.0040245 | 0.0010085 | -0.0040242 | -0.0010086
30 | 31 | 0.00081626 | 0.00052241 | 5.4829e-12 | 0 | 0 | 0 | 0 | 0 | 1 | -90 | 90 | -0.38457 | -0.098285 | 0.38457 | 0.098286
5 | 6 | 1.5734 | 1.007 | 2.6422e-09 | 0 | 0 | 0 | 0 | 0 | 1 | -90 | 90 | -0.044448 | -0.01115 | 0.044483 | 0.011172
5 | 36 | 1.1995 | 0.76767 | 2.0142e-09 | 0 | 0 | 0 | 0 | 0 | 1 | -90 | 90 | 0.044448 | 0.01115 | -0.044422 | -0.011133
6 | 22 | 1.9085 | 1.2214 | 3.2049e-09 | 0 | 0 | 0 | 0 | 0 | 1 | -90 | 90 | -0.044483 | -0.011172 | 0.044526 | 0.011199
22 | 23 | 2.1073 | 1.3487 | 3.5388e-09 | 0 | 0 | 0 | 0 | 0 | 1 | -90 | 90 | -0.059114 | -0.014855 | 0.059197 | 0.014908
10 | 24 | 0.61433 | 0.39317 | 4.1265e-09 | 0 | 0 | 0 | 0 | 0 | 1 | -90 | 90 | 0.26539 | 0.067304 | -0.26491 | -0.067002
24 | 25 | 0.44618 | 0.28556 | 2.997e-09 | 0 | 0 | 0 | 0 | 0 | 1 | -90 | 90 | 0.24609 | 0.062284 | -0.24579 | -0.062095
31 | 32 | 0.73499 | 0.47039 | 4.937e-09 | 0 | 0 | 0 | 0 | 0 | 1 | -90 | 90 | -0.40384 | -0.10312 | 0.40512 | 0.10394
23 | 16 | 0.43051 | 0.27553 | 7.2294e-10 | 0 | 0 | 0 | 0 | 0 | 1 | -90 | 90 | -0.064224 | -0.016168 | 0.064244 | 0.01618
15 | 13 | 1.3656 | 0.87399 | 2.2932e-09 | 0 | 0 | 0 | 0 | 0 | 1 | -90 | 90 | -0.027984 | -0.0070136 | 0.027996 | 0.007021
13 | 16 | 2.5434 | 1.6278 | 4.271e-09 | 0 | 0 | 0 | 0 | 0 | 1 | -90 | 90 | -0.038344 | -0.0096146 | 0.038386 | 0.009641
13 | 11 | 0.9581 | 0.61318 | 1.6089e-09 | 0 | 0 | 0 | 0 | 0 | 1 | -90 | 90 | 0.010347 | 0.0025936 | -0.010346 | -0.002593
14 | 20 | 3.5913 | 2.2984 | 6.0308e-09 | 0 | 0 | 0 | 0 | 0 | 1 | -90 | 90 | -0.004117 | -0.0010316 | 0.0041177 | 0.0010315
14 | 27 | 2.1824 | 1.3968 | 3.6649e-09 | 0 | 0 | 0 | 0 | 0 | 1 | -90 | 90 | 0.004117 | 0.0010316 | -0.0041166 | -0.0010317
20 | 21 | 0.4469 | 0.28602 | 3.0019e-09 | 0 | 0 | 0 | 0 | 0 | 1 | -90 | 90 | -0.15848 | -0.040076 | 0.1586 | 0.040155
20 | 18 | 0.063238 | 0.040472 | 4.2477e-10 | 0 | 0 | 0 | 0 | 0 | 1 | -90 | 90 | 0.15436 | 0.039045 | -0.15434 | -0.039034
25 | 26 | 0.077325 | 0.049488 | 5.194e-10 | 0 | 0 | 0 | 0 | 0 | 1 | -90 | 90 | 0.24579 | 0.062095 | -0.24574 | -0.062062
16 | 19 | 1.5811 | 1.0119 | 2.655e-09 | 0 | 0 | 0 | 0 | 0 | 1 | -90 | 90 | -0.10263 | -0.025821 | 0.10282 | 0.02594
19 | 17 | 0.8708 | 0.55731 | 4.3869e-09 | 0 | 0 | 0 | 0 | 0 | 1 | -90 | 90 | -0.11461 | -0.028895 | 0.11473 | 0.028976
21 | 26 | 0.5063 | 0.32403 | 3.4008e-09 | 0 | 0 | 0 | 0 | 0 | 1 | -90 | 90 | -0.17741 | -0.044869 | 0.17759 | 0.044981
18 | 17 | 1.3751 | 0.88004 | 6.9273e-09 | 0 | 0 | 0 | 0 | 0 | 1 | -90 | 90 | 0.14911 | 0.037722 | -0.14877 | -0.037507
32 | 33 | 1.2704 | 0.81309 | 2.1334e-09 | 0 | 0 | 0 | 0 | 0 | 1 | -90 | 90 | 0.035439 | 0.0088886 | -0.035422 | -0.008878
33 | 34 | 0.16881 | 0.10804 | 2.8348e-10 | 0 | 0 | 0 | 0 | 0 | 1 | -90 | 90 | 0.01796 | 0.0045016 | -0.017959 | -0.0045012
34 | 35 | 1.2742 | 0.81548 | 2.1397e-09 | 0 | 0 | 0 | 0 | 0 | 1 | -90 | 90 | 0.0088623 | 0.0022213 | -0.0088613 | -0.0022208