## bus_data
BUS_I | BUS_TYPE | Pd | Qd | Gs | Bs | area | Vm | Va | baseKV | zone | Vmax | Vmin
1 | 1 | 0.017451 | 0.0043735 | 0 | 0 | 1 | 0.99356 | -0.12371 | 0.4 | 1 | 1.1 | 0.9
2 | 1 | 0.011084 | 0.0027778 | 0 | 0 | 1 | 0.99376 | -0.11996 | 0.4 | 1 | 1.1 | 0.9
4 | 1 | 0 | 0 | 0 | 0 | 1 | 0.99424 | -0.11067 | 0.4 | 1 | 1.1 | 0.9
11 | 1 | 0.014654 | 0.0036726 | 0 | 0 | 1 | 0.9946 | -0.10363 | 0.4 | 1 | 1.1 | 0.9
13 | 1 | 0 | 0 | 0 | 0 | 1 | 0.99562 | -0.08394 | 0.4 | 1 | 1.1 | 0.9
12 | 1 | 0.011805 | 0.0029585 | 0 | 0 | 1 | 0.99671 | -0.062996 | 0.4 | 1 | 1.1 | 0.9
56 | 1 | 0 | 0 | 0 | 0 | 1 | 0.99674 | -0.062414 | 0.4 | 1 | 1.1 | 0.9
5 | 1 | 0.0096146 | 0.0024096 | 0 | 0 | 1 | 0.98819 | -0.22694 | 0.4 | 1 | 1.1 | 0.9
6 | 1 | 0 | 0 | 0 | 0 | 1 | 0.98868 | -0.21752 | 0.4 | 1 | 1.1 | 0.9
7 | 1 | 0 | 0 | 0 | 0 | 1 | 0.98677 | -0.25456 | 0.4 | 1 | 1.1 | 0.9
9 | 1 | 0 | 0 | 0 | 0 | 1 | 0.98941 | -0.20338 | 0.4 | 1 | 1.1 | 0.9
10 | 1 | 0.018724 | 0.0046928 | 0 | 0 | 1 | 0.98532 | -0.28275 | 0.4 | 1 | 1.1 | 0.9
8 | 1 | 0.011354 | 0.0028456 | 0 | 0 | 1 | 0.99608 | -0.075224 | 0.4 | 1 | 1.1 | 0.9
54 | 1 | 0.0071311 | 0.0017872 | 0 | 0 | 1 | 0.99611 | -0.074571 | 0.4 | 1 | 1.1 | 0.9
23 | 1 | 0.0051377 | 0.0012876 | 0 | 0 | 1 | 0.99033 | -0.18562 | 0.4 | 1 | 1.1 | 0.9
59 | 1 | 0.014057 | 0.0035231 | 0 | 0 | 1 | 0.98513 | -0.28651 | 0.4 | 1 | 1.1 | 0.9
55 | 1 | 0.011266 | 0.0028235 | 0 | 0 | 1 | 0.99635 | -0.069973 | 0.4 | 1 | 1.1 | 0.9
22 | 1 | 0.0060574 | 0.0015181 | 0 | 0 | 1 | 0.99045 | -0.18316 | 0.4 | 1 | 1.1 | 0.9
14 | 1 | 0 | 0 | 0 | 0 | 1 | 0.99516 | -0.092942 | 0.4 | 1 | 1.1 | 0.9
15 | 1 | 0.0047097 | 0.0011804 | 0 | 0 | 1 | 0.99753 | -0.047302 | 0.4 | 1 | 1.1 | 0.9
58 | 1 | 0 | 0 | 0 | 0 | 1 | 0.99695 | -0.058489 | 0.4 | 1 | 1.1 | 0.9
20 | 1 | 0 | 0 | 0 | 0 | 1 | 0.99437 | -0.10805 | 0.4 | 1 | 1.1 | 0.9
17 | 1 | 0.011516 | 0.0028863 | 0 | 0 | 1 | 0.99425 | -0.11033 | 0.4 | 1 | 1.1 | 0.9
32 | 3 | 0.0046697 | 0.0011703 | 0 | 0 | 1 | 1 | 0 | 0.4 | 1 | 1.1 | 0.9
29 | 1 | 0.011187 | 0.0028038 | 0 | 0 | 1 | 0.99401 | -0.11497 | 0.4 | 1 | 1.1 | 0.9
26 | 1 | 0.0078086 | 0.001957 | 0 | 0 | 1 | 0.99326 | -0.12956 | 0.4 | 1 | 1.1 | 0.9
16 | 1 | 0.028941 | 0.0072534 | 0 | 0 | 1 | 0.99406 | -0.11401 | 0.4 | 1 | 1.1 | 0.9
33 | 1 | 0 | 0 | 0 | 0 | 1 | 0.99813 | -0.035625 | 0.4 | 1 | 1.1 | 0.9
18 | 1 | 0.0068879 | 0.0017263 | 0 | 0 | 1 | 0.99354 | -0.12407 | 0.4 | 1 | 1.1 | 0.9
19 | 1 | 0.026603 | 0.0066674 | 0 | 0 | 1 | 0.99336 | -0.12768 | 0.4 | 1 | 1.1 | 0.9
30 | 1 | 0 | 0 | 0 | 0 | 1 | 0.99398 | -0.11565 | 0.4 | 1 | 1.1 | 0.9
27 | 1 | 0.0093046 | 0.002332 | 0 | 0 | 1 | 0.99299 | -0.13474 | 0.4 | 1 | 1.1 | 0.9
31 | 1 | 0 | 0 | 0 | 0 | 1 | 0.99228 | -0.14855 | 0.4 | 1 | 1.1 | 0.9
24 | 1 | 0.0070246 | 0.0017605 | 0 | 0 | 1 | 0.99133 | -0.16618 | 0.4 | 1 | 1.1 | 0.9
25 | 1 | 0 | 0 | 0 | 0 | 1 | 0.99219 | -0.14964 | 0.4 | 1 | 1.1 | 0.9
49 | 1 | 0.0029148 | 0.00073052 | 0 | 0 | 1 | 0.99204 | -0.15264 | 0.4 | 1 | 1.1 | 0.9
50 | 1 | 0.0060626 | 0.0015194 | 0 | 0 | 1 | 0.99332 | -0.12793 | 0.4 | 1 | 1.1 | 0.9
48 | 1 | 0.0052014 | 0.0013036 | 0 | 0 | 1 | 0.99152 | -0.16268 | 0.4 | 1 | 1.1 | 0.9
51 | 1 | 0.006953 | 0.0017426 | 0 | 0 | 1 | 0.99679 | -0.061268 | 0.4 | 1 | 1.1 | 0.9
28 | 1 | 0.0063392 | 0.0015887 | 0 | 0 | 1 | 0.99264 | -0.14144 | 0.4 | 1 | 1.1 | 0.9
46 | 1 | 0.01209 | 0.00303 | 0 | 0 | 1 | 0.99255 | -0.14332 | 0.4 | 1 | 1.1 | 0.9
44 | 1 | 0 | 0 | 0 | 0 | 1 | 0.99253 | -0.14371 | 0.4 | 1 | 1.1 | 0.9
60 | 1 | 0.024475 | 0.0061341 | 0 | 0 | 1 | 0.99177 | -0.1583 | 0.4 | 1 | 1.1 | 0.9
53 | 1 | 0 | 0 | 0 | 0 | 1 | 0.99759 | -0.046153 | 0.4 | 1 | 1.1 | 0.9
52 | 1 | 0.0066598 | 0.0016691 | 0 | 0 | 1 | 0.99796 | -0.038941 | 0.4 | 1 | 1.1 | 0.9
57 | 1 | 0.0074694 | 0.001872 | 0 | 0 | 1 | 0.99724 | -0.052795 | 0.4 | 1 | 1.1 | 0.9
34 | 1 | 0.003038 | 0.00076139 | 0 | 0 | 1 | 0.98928 | -0.20604 | 0.4 | 1 | 1.1 | 0.9
35 | 1 | 0.0039227 | 0.00098313 | 0 | 0 | 1 | 0.98926 | -0.20651 | 0.4 | 1 | 1.1 | 0.9
36 | 1 | 0.012441 | 0.0031179 | 0 | 0 | 1 | 0.98973 | -0.19729 | 0.4 | 1 | 1.1 | 0.9
37 | 1 | 0.003719 | 0.00093206 | 0 | 0 | 1 | 0.98896 | -0.21223 | 0.4 | 1 | 1.1 | 0.9
38 | 1 | 0.0018859 | 0.00047265 | 0 | 0 | 1 | 0.98991 | -0.19377 | 0.4 | 1 | 1.1 | 0.9
39 | 1 | 0.0028334 | 0.00071012 | 0 | 0 | 1 | 0.98884 | -0.21458 | 0.4 | 1 | 1.1 | 0.9
43 | 1 | 0 | 0 | 0 | 0 | 1 | 0.99028 | -0.18672 | 0.4 | 1 | 1.1 | 0.9
40 | 1 | 0.0041548 | 0.0010413 | 0 | 0 | 1 | 0.98876 | -0.21619 | 0.4 | 1 | 1.1 | 0.9
45 | 1 | 0.007871 | 0.0019726 | 0 | 0 | 1 | 0.99122 | -0.16842 | 0.4 | 1 | 1.1 | 0.9
42 | 1 | 0.0079668 | 0.0019967 | 0 | 0 | 1 | 0.99021 | -0.18802 | 0.4 | 1 | 1.1 | 0.9
41 | 1 | 0.0101 | 0.0025313 | 0 | 0 | 1 | 0.98868 | -0.21761 | 0.4 | 1 | 1.1 | 0.9
47 | 1 | 0.003887 | 0.00097417 | 0 | 0 | 1 | 0.9925 | -0.14428 | 0.4 | 1 | 1.1 | 0.9

## generator_data
GEN_BUS | PG | QG | QMAX | QMIN | VG | MBASE | GEN_STATUS | PMAX | PMIN
32 | 0.39971 | 0.10123 | 10 | -10 | 1 | 100 | 1 | 10 | 0

## branch_data
F_BUS | T_BUS | BR_R | BR_X | BR_B | RATE_A | RATE_B | RATE_C | TAP | SHIFT | BR_STATUS | ANGMIN | ANGMAX | P_in | Q_in | P_out | Q_out
1 | 2 | 0.95204 | 0.6093 | 1.5987e-09 | 0 | 0 | 0 | 0 | 0 | 1 | -90 | 90 | -0.017451 | -0.0043735 | 0.017454 | 0.0043754
2 | 4 | 1.4419 | 0.92284 | 2.4214e-09 | 0 | 0 | 0 | 0 | 0 | 1 | -90 | 90 | -0.028537 | -0.0071532 | 0.02855 | 0.007161
4 | 11 | 1.0927 | 0.69933 | 1.835e-09 | 0 | 0 | 0 | 0 | 0 | 1 | -90 | 90 | -0.02855 | -0.007161 | 0.028559 | 0.0071669
11 | 13 | 2.0238 | 1.2952 | 3.3984e-09 | 0 | 0 | 0 | 0 | 0 | 1 | -90 | 90 | -0.043213 | -0.01084 | 0.043254 | 0.010865
13 | 14 | 0.26824 | 0.17167 | 9.009e-10 | 0 | 0 | 0 | 0 | 0 | 1 | -90 | 90 | 0.14937 | 0.037562 | -0.14931 | -0.037521
13 | 15 | 0.84842 | 0.54299 | 2.8494e-09 | 0 | 0 | 0 | 0 | 0 | 1 | -90 | 90 | -0.19263 | -0.048427 | 0.19296 | 0.048643
12 | 56 | 0.21987 | 0.14072 | 3.6922e-10 | 0 | 0 | 0 | 0 | 0 | 1 | -90 | 90 | -0.011805 | -0.0029585 | 0.011805 | 0.0029587
56 | 58 | 0.42062 | 0.2692 | 7.0634e-10 | 0 | 0 | 0 | 0 | 0 | 1 | -90 | 90 | -0.041571 | -0.010424 | 0.041579 | 0.010429
56 | 55 | 1.131 | 0.72386 | 1.8993e-09 | 0 | 0 | 0 | 0 | 0 | 1 | -90 | 90 | 0.029766 | 0.0074656 | -0.029755 | -0.0074589
5 | 6 | 0.97264 | 0.62249 | 1.6333e-09 | 0 | 0 | 0 | 0 | 0 | 1 | -90 | 90 | -0.042486 | -0.010682 | 0.042505 | 0.010694
5 | 7 | 3.6825 | 2.3568 | 6.1839e-09 | 0 | 0 | 0 | 0 | 0 | 1 | -90 | 90 | 0.032872 | 0.0082721 | -0.032828 | -0.008245
6 | 9 | 1.4623 | 0.9359 | 2.4557e-09 | 0 | 0 | 0 | 0 | 0 | 1 | -90 | 90 | -0.042505 | -0.010694 | 0.042534 | 0.010712
7 | 10 | 3.748 | 2.3987 | 6.2939e-09 | 0 | 0 | 0 | 0 | 0 | 1 | -90 | 90 | 0.032828 | 0.008245 | -0.032784 | -0.0082174
9 | 23 | 1.8396 | 1.1774 | 3.0892e-09 | 0 | 0 | 0 | 0 | 0 | 1 | -90 | 90 | -0.042534 | -0.010712 | 0.04257 | 0.010735
10 | 59 | 1.1637 | 0.74478 | 1.9542e-09 | 0 | 0 | 0 | 0 | 0 | 1 | -90 | 90 | 0.01406 | 0.0035246 | -0.014057 | -0.0035232
8 | 54 | 0.25573 | 0.16367 | 4.2944e-10 | 0 | 0 | 0 | 0 | 0 | 1 | -90 | 90 | -0.011354 | -0.0028456 | 0.011354 | 0.0028458
54 | 55 | 1.1066 | 0.70822 | 1.8583e-09 | 0 | 0 | 0 | 0 | 0 | 1 | -90 | 90 | -0.018485 | -0.004633 | 0.01849 | 0.0046354
23 | 22 | 0.22764 | 0.14569 | 3.8227e-10 | 0 | 0 | 0 | 0 | 0 | 1 | -90 | 90 | -0.047708 | -0.012022 | 0.047714 | 0.012026
22 | 24 | 1.3938 | 0.89206 | 2.3406e-09 | 0 | 0 | 0 | 0 | 0 | 1 | -90 | 90 | -0.053771 | -0.013544 | 0.053815 | 0.013572
14 | 20 | 0.89227 | 0.57105 | 1.4984e-09 | 0 | 0 | 0 | 0 | 0 | 1 | -90 | 90 | 0.075266 | 0.018928 | -0.075211 | -0.018894
14 | 17 | 1.0428 | 0.66736 | 1.7511e-09 | 0 | 0 | 0 | 0 | 0 | 1 | -90 | 90 | 0.074042 | 0.018592 | -0.07398 | -0.018553
15 | 32 | 1.0739 | 0.68729 | 3.6067e-09 | 0 | 0 | 0 | 0 | 0 | 1 | -90 | 90 | -0.19767 | -0.049823 | 0.19812 | 0.05011
58 | 57 | 0.61058 | 0.39077 | 1.0253e-09 | 0 | 0 | 0 | 0 | 0 | 1 | -90 | 90 | -0.041579 | -0.010429 | 0.04159 | 0.010436
20 | 29 | 0.85911 | 0.54983 | 1.4427e-09 | 0 | 0 | 0 | 0 | 0 | 1 | -90 | 90 | 0.035725 | 0.0089764 | -0.035713 | -0.008969
20 | 26 | 2.4155 | 1.5459 | 4.0563e-09 | 0 | 0 | 0 | 0 | 0 | 1 | -90 | 90 | 0.039486 | 0.0099174 | -0.039446 | -0.0098919
17 | 16 | 0.26108 | 0.16709 | 4.3842e-10 | 0 | 0 | 0 | 0 | 0 | 1 | -90 | 90 | 0.062464 | 0.015667 | -0.062453 | -0.01566
32 | 33 | 0.81577 | 0.52209 | 2.7398e-09 | 0 | 0 | 0 | 0 | 0 | 1 | -90 | 90 | 0.19692 | 0.049955 | -0.19659 | -0.049739
29 | 30 | 0.12307 | 0.078764 | 2.0667e-10 | 0 | 0 | 0 | 0 | 0 | 1 | -90 | 90 | 0.024526 | 0.0061652 | -0.024525 | -0.0061647
26 | 27 | 0.72411 | 0.46343 | 1.216e-09 | 0 | 0 | 0 | 0 | 0 | 1 | -90 | 90 | 0.031637 | 0.0079348 | -0.031629 | -0.00793
16 | 18 | 1.3299 | 0.85113 | 2.2333e-09 | 0 | 0 | 0 | 0 | 0 | 1 | -90 | 90 | 0.033512 | 0.0084065 | -0.033496 | -0.0083965
33 | 53 | 0.95844 | 0.6134 | 1.6095e-09 | 0 | 0 | 0 | 0 | 0 | 1 | -90 | 90 | 0.0491 | 0.012334 | -0.049075 | -0.012318
33 | 52 | 0.10117 | 0.064752 | 3.398e-10 | 0 | 0 | 0 | 0 | 0 | 1 | -90 | 90 | 0.14749 | 0.037406 | -0.14746 | -0.037391
18 | 19 | 0.60056 | 0.38436 | 1.0085e-09 | 0 | 0 | 0 | 0 | 0 | 1 | -90 | 90 | 0.026608 | 0.0066702 | -0.026603 | -0.0066674
30 | 31 | 5.9431 | 3.8036 | 9.9801e-09 | 0 | 0 | 0 | 0 | 0 | 1 | -90 | 90 | 0.024525 | 0.0061647 | -0.024487 | -0.0061411
27 | 28 | 1.3265 | 0.84895 | 2.2275e-09 | 0 | 0 | 0 | 0 | 0 | 1 | -90 | 90 | 0.022325 | 0.005598 | -0.022318 | -0.0055937
31 | 60 | 1.7572 | 1.1246 | 2.9508e-09 | 0 | 0 | 0 | 0 | 0 | 1 | -90 | 90 | 0.024487 | 0.0061411 | -0.024475 | -0.0061341
24 | 25 | 1.2032 | 0.77002 | 2.0204e-09 | 0 | 0 | 0 | 0 | 0 | 1 | -90 | 90 | -0.060839 | -0.015332 | 0.060888 | 0.015363
25 | 49 | 0.20034 | 0.12822 | 3.3642e-10 | 0 | 0 | 0 | 0 | 0 | 1 | -90 | 90 | 0.066191 | 0.016643 | -0.066181 | -0.016637
25 | 50 | 0.75725 | 0.48464 | 1.2716e-09 | 0 | 0 | 0 | 0 | 0 | 1 | -90 | 90 | -0.12708 | -0.032006 | 0.12721 | 0.03209
49 | 48 | 0.70092 | 0.44859 | 1.177e-09 | 0 | 0 | 0 | 0 | 0 | 1 | -90 | 90 | 0.063266 | 0.015906 | -0.063236 | -0.015887
50 | 51 | 2.2287 | 1.4264 | 3.7426e-09 | 0 | 0 | 0 | 0 | 0 | 1 | -90 | 90 | -0.13327 | -0.03361 | 0.1337 | 0.033882
48 | 45 | 0.43644 | 0.27932 | 7.329e-10 | 0 | 0 | 0 | 0 | 0 | 1 | -90 | 90 | 0.058035 | 0.014583 | -0.058019 | -0.014573
51 | 52 | 0.71266 | 0.45611 | 1.1968e-09 | 0 | 0 | 0 | 0 | 0 | 1 | -90 | 90 | -0.14065 | -0.035625 | 0.1408 | 0.035721
28 | 46 | 0.51959 | 0.33254 | 8.7253e-10 | 0 | 0 | 0 | 0 | 0 | 1 | -90 | 90 | 0.015978 | 0.0040049 | -0.015977 | -0.0040041
46 | 44 | 0.44014 | 0.28169 | 7.3911e-10 | 0 | 0 | 0 | 0 | 0 | 1 | -90 | 90 | 0.0038872 | 0.00097411 | -0.0038871 | -0.00097413
44 | 47 | 0.6494 | 0.41561 | 1.0905e-09 | 0 | 0 | 0 | 0 | 0 | 1 | -90 | 90 | 0.0038871 | 0.00097413 | -0.003887 | -0.00097417
53 | 57 | 0.60416 | 0.38666 | 1.0146e-09 | 0 | 0 | 0 | 0 | 0 | 1 | -90 | 90 | 0.049075 | 0.012318 | -0.04906 | -0.012308
34 | 35 | 0.082701 | 0.052929 | 1.3888e-10 | 0 | 0 | 0 | 0 | 0 | 1 | -90 | 90 | 0.02474 | 0.0062037 | -0.024739 | -0.0062034
34 | 36 | 1.3826 | 0.88485 | 2.3217e-09 | 0 | 0 | 0 | 0 | 0 | 1 | -90 | 90 | -0.027778 | -0.0069651 | 0.027789 | 0.0069723
35 | 37 | 1.2056 | 0.77158 | 2.0245e-09 | 0 | 0 | 0 | 0 | 0 | 1 | -90 | 90 | 0.020816 | 0.0052203 | -0.020811 | -0.0052168
36 | 38 | 0.38531 | 0.2466 | 6.4705e-10 | 0 | 0 | 0 | 0 | 0 | 1 | -90 | 90 | -0.04023 | -0.01009 | 0.040237 | 0.010095
37 | 39 | 0.60224 | 0.38544 | 1.0113e-09 | 0 | 0 | 0 | 0 | 0 | 1 | -90 | 90 | 0.017092 | 0.0042848 | -0.01709 | -0.0042837
38 | 43 | 0.73587 | 0.47095 | 1.2357e-09 | 0 | 0 | 0 | 0 | 0 | 1 | -90 | 90 | -0.042123 | -0.010567 | 0.042137 | 0.010576
39 | 40 | 0.49684 | 0.31798 | 8.3432e-10 | 0 | 0 | 0 | 0 | 0 | 1 | -90 | 90 | 0.014256 | 0.0035735 | -0.014255 | -0.0035729
43 | 45 | 1.6084 | 1.0294 | 2.7009e-09 | 0 | 0 | 0 | 0 | 0 | 1 | -90 | 90 | -0.050104 | -0.012573 | 0.050148 | 0.012601
43 | 42 | 0.71763 | 0.45928 | 1.2051e-09 | 0 | 0 | 0 | 0 | 0 | 1 | -90 | 90 | 0.0079673 | 0.0019969 | -0.0079668 | -0.0019967
40 | 41 | 0.61537 | 0.39383 | 1.0334e-09 | 0 | 0 | 0 | 0 | 0 | 1 | -90 | 90 | 0.010101 | 0.0025316 | -0.0101 | -0.0025313