## bus_data
BUS_I | BUS_TYPE | Pd | Qd | Gs | Bs | area | Vm | Va | baseKV | zone | Vmax | Vmin
1 | 1 | 0.080659 | 0.020215 | 0 | 0 | 1 | 0.98821 | -0.22685 | 0.4 | 1 | 1.1 | 0.9
3 | 1 | 0 | 0 | 0 | 0 | 1 | 0.98909 | -0.20966 | 0.4 | 1 | 1.1 | 0.9
5 | 1 | 0.052299 | 0.013107 | 0 | 0 | 1 | 0.98981 | -0.19572 | 0.4 | 1 | 1.1 | 0.9
10 | 1 | 0 | 0 | 0 | 0 | 1 | 0.99164 | -0.16025 | 0.4 | 1 | 1.1 | 0.9
8 | 1 | 0 | 0 | 0 | 0 | 1 | 0.99701 | -0.057039 | 0.4 | 1 | 1.1 | 0.9
6 | 1 | 0.054035 | 0.013543 | 0 | 0 | 1 | 0.99811 | -0.036151 | 0.4 | 1 | 1.1 | 0.9
7 | 3 | 0.042489 | 0.010649 | 0 | 0 | 1 | 1 | 0 | 0.4 | 1 | 1.1 | 0.9
9 | 1 | 0.06035 | 0.015125 | 0 | 0 | 1 | 0.99849 | -0.028897 | 0.4 | 1 | 1.1 | 0.9
13 | 1 | 0 | 0 | 0 | 0 | 1 | 0.99668 | -0.063356 | 0.4 | 1 | 1.1 | 0.9
14 | 1 | 0.059768 | 0.014979 | 0 | 0 | 1 | 0.99662 | -0.064943 | 0.4 | 1 | 1.1 | 0.9
16 | 1 | 0.011254 | 0.0028205 | 0 | 0 | 1 | 0.99586 | -0.079352 | 0.4 | 1 | 1.1 | 0.9
15 | 1 | 0.074272 | 0.018614 | 0 | 0 | 1 | 0.99547 | -0.08721 | 0.4 | 1 | 1.1 | 0.9

## generator_data
GEN_BUS | PG | QG | QMAX | QMIN | VG | MBASE | GEN_STATUS | PMAX | PMIN
7 | 0.43721 | 0.11039 | 10 | -10 | 1 | 100 | 1 | 10 | 0

## branch_data
F_BUS | T_BUS | BR_R | BR_X | BR_B | RATE_A | RATE_B | RATE_C | TAP | SHIFT | BR_STATUS | ANGMIN | ANGMAX | P_in | Q_in | P_out | Q_out
1 | 3 | 0.93378 | 0.59762 | 1.5681e-09 | 0 | 0 | 0 | 0 | 0 | 1 | -90 | 90 | -0.080659 | -0.020215 | 0.080725 | 0.020257
3 | 5 | 0.75836 | 0.48535 | 1.2735e-09 | 0 | 0 | 0 | 0 | 0 | 1 | -90 | 90 | -0.080725 | -0.020257 | 0.080778 | 0.020291
5 | 10 | 1.1737 | 0.75115 | 1.9709e-09 | 0 | 0 | 0 | 0 | 0 | 1 | -90 | 90 | -0.13308 | -0.033399 | 0.1333 | 0.033543
10 | 8 | 3.4401 | 2.2016 | 5.7768e-09 | 0 | 0 | 0 | 0 | 0 | 1 | -90 | 90 | -0.1333 | -0.033543 | 0.13396 | 0.033965
8 | 13 | 2.4994 | 1.5996 | 4.1972e-09 | 0 | 0 | 0 | 0 | 0 | 1 | -90 | 90 | 0.011266 | 0.0028267 | -0.011263 | -0.002825
8 | 6 | 0.64604 | 0.41347 | 2.1698e-09 | 0 | 0 | 0 | 0 | 0 | 1 | -90 | 90 | -0.14523 | -0.036792 | 0.14538 | 0.036885
6 | 7 | 0.81579 | 0.52211 | 2.7399e-09 | 0 | 0 | 0 | 0 | 0 | 1 | -90 | 90 | -0.19941 | -0.050428 | 0.19976 | 0.050649
7 | 9 | 0.66531 | 0.4258 | 2.2345e-09 | 0 | 0 | 0 | 0 | 0 | 1 | -90 | 90 | 0.19497 | 0.049088 | -0.1947 | -0.048916
9 | 14 | 1.1995 | 0.76769 | 2.0143e-09 | 0 | 0 | 0 | 0 | 0 | 1 | -90 | 90 | 0.13435 | 0.033791 | -0.13412 | -0.033644
13 | 16 | 6.3228 | 4.0466 | 1.0618e-08 | 0 | 0 | 0 | 0 | 0 | 1 | -90 | 90 | 0.011263 | 0.002825 | -0.011254 | -0.0028205
14 | 15 | 1.3332 | 0.85327 | 2.2389e-09 | 0 | 0 | 0 | 0 | 0 | 1 | -90 | 90 | 0.074351 | 0.018665 | -0.074272 | -0.018614