## bus_data
BUS_I | BUS_TYPE | Pd | Qd | Gs | Bs | area | Vm | Va | baseKV | zone | Vmax | Vmin
1 | 1 | 0.013526 | 0.0033899 | 0 | 0 | 1 | 0.99578 | -0.080786 | 0.4 | 1 | 1.1 | 0.9
2 | 1 | 0.0098644 | 0.0024723 | 0 | 0 | 1 | 0.99581 | -0.080127 | 0.4 | 1 | 1.1 | 0.9
3 | 1 | 0 | 0 | 0 | 0 | 1 | 0.99273 | -0.13929 | 0.4 | 1 | 1.1 | 0.9
4 | 1 | 0 | 0 | 0 | 0 | 1 | 0.99783 | -0.041402 | 0.4 | 1 | 1.1 | 0.9
6 | 1 | 0 | 0 | 0 | 0 | 1 | 0.99211 | -0.15134 | 0.4 | 1 | 1.1 | 0.9
21 | 1 | 0 | 0 | 0 | 0 | 1 | 0.99964 | -0.006798 | 0.4 | 1 | 1.1 | 0.9
20 | 1 | 0 | 0 | 0 | 0 | 1 | 0.99775 | -0.042936 | 0.4 | 1 | 1.1 | 0.9
5 | 1 | 0 | 0 | 0 | 0 | 1 | 0.99593 | -0.078115 | 0.4 | 1 | 1.1 | 0.9
15 | 1 | 0 | 0 | 0 | 0 | 1 | 0.99571 | -0.082385 | 0.4 | 1 | 1.1 | 0.9
18 | 1 | 0.0070369 | 0.0017636 | 0 | 0 | 1 | 0.99606 | -0.075508 | 0.4 | 1 | 1.1 | 0.9
56 | 1 | 0.0072525 | 0.0018176 | 0 | 0 | 1 | 0.99144 | -0.16432 | 0.4 | 1 | 1.1 | 0.9
48 | 1 | 0.0067127 | 0.0016824 | 0 | 0 | 1 | 0.99102 | -0.17229 | 0.4 | 1 | 1.1 | 0.9
22 | 3 | 0 | 0 | 0 | 0 | 1 | 1 | 0 | 0.4 | 1 | 1.1 | 0.9
37 | 1 | 0.00931 | 0.0023333 | 0 | 0 | 1 | 0.99578 | -0.080403 | 0.4 | 1 | 1.1 | 0.9
36 | 1 | 0.0095487 | 0.0023931 | 0 | 0 | 1 | 0.99743 | -0.049116 | 0.4 | 1 | 1.1 | 0.9
16 | 1 | 0 | 0 | 0 | 0 | 1 | 0.99682 | -0.060905 | 0.4 | 1 | 1.1 | 0.9
13 | 1 | 0.0096473 | 0.0024179 | 0 | 0 | 1 | 0.99563 | -0.083923 | 0.4 | 1 | 1.1 | 0.9
19 | 1 | 0.0078431 | 0.0019657 | 0 | 0 | 1 | 0.99647 | -0.067589 | 0.4 | 1 | 1.1 | 0.9
60 | 1 | 0.010433 | 0.0026148 | 0 | 0 | 1 | 0.99114 | -0.1702 | 0.4 | 1 | 1.1 | 0.9
46 | 1 | 0.0076957 | 0.0019287 | 0 | 0 | 1 | 0.99094 | -0.17395 | 0.4 | 1 | 1.1 | 0.9
10 | 1 | 0 | 0 | 0 | 0 | 1 | 0.99793 | -0.039882 | 0.4 | 1 | 1.1 | 0.9
12 | 1 | 0.0094538 | 0.0023693 | 0 | 0 | 1 | 0.99763 | -0.045659 | 0.4 | 1 | 1.1 | 0.9
8 | 1 | 0.010686 | 0.0026781 | 0 | 0 | 1 | 0.99808 | -0.036852 | 0.4 | 1 | 1.1 | 0.9
61 | 1 | 0.0071957 | 0.0018034 | 0 | 0 | 1 | 0.99101 | -0.17267 | 0.4 | 1 | 1.1 | 0.9
9 | 1 | 0.010604 | 0.0026577 | 0 | 0 | 1 | 0.99883 | -0.022428 | 0.4 | 1 | 1.1 | 0.9
11 | 1 | 0.0078587 | 0.0019696 | 0 | 0 | 1 | 0.99976 | -0.0045533 | 0.4 | 1 | 1.1 | 0.9
31 | 1 | 0.0087655 | 0.0021968 | 0 | 0 | 1 | 0.99742 | -0.049538 | 0.4 | 1 | 1.1 | 0.9
23 | 1 | 0.0092859 | 0.0023273 | 0 | 0 | 1 | 0.99967 | -0.0064381 | 0.4 | 1 | 1.1 | 0.9
57 | 1 | 0.0092718 | 0.0023237 | 0 | 0 | 1 | 0.98656 | -0.25896 | 0.4 | 1 | 1.1 | 0.9
58 | 1 | 0 | 0 | 0 | 0 | 1 | 0.98697 | -0.251 | 0.4 | 1 | 1.1 | 0.9
35 | 1 | 0.0072227 | 0.0018102 | 0 | 0 | 1 | 0.99716 | -0.054364 | 0.4 | 1 | 1.1 | 0.9
38 | 1 | 0.014259 | 0.0035735 | 0 | 0 | 1 | 0.99172 | -0.15838 | 0.4 | 1 | 1.1 | 0.9
32 | 1 | 0.011163 | 0.0027976 | 0 | 0 | 1 | 0.9994 | -0.011441 | 0.4 | 1 | 1.1 | 0.9
24 | 1 | 0.0086852 | 0.0021767 | 0 | 0 | 1 | 0.98516 | -0.28569 | 0.4 | 1 | 1.1 | 0.9
25 | 1 | 0 | 0 | 0 | 0 | 1 | 0.98543 | -0.28045 | 0.4 | 1 | 1.1 | 0.9
26 | 1 | 0 | 0 | 0 | 0 | 1 | 0.9852 | -0.28494 | 0.4 | 1 | 1.1 | 0.9
29 | 1 | 0.010148 | 0.0025433 | 0 | 0 | 1 | 0.98579 | -0.27354 | 0.4 | 1 | 1.1 | 0.9
28 | 1 | 0.011061 | 0.002772 | 0 | 0 | 1 | 0.98579 | -0.27353 | 0.4 | 1 | 1.1 | 0.9
30 | 1 | 0.010146 | 0.0025429 | 0 | 0 | 1 | 0.98675 | -0.25485 | 0.4 | 1 | 1.1 | 0.9
44 | 1 | 0.0086879 | 0.0021774 | 0 | 0 | 1 | 0.98494 | -0.29003 | 0.4 | 1 | 1.1 | 0.9
27 | 1 | 0 | 0 | 0 | 0 | 1 | 0.98788 | -0.23286 | 0.4 | 1 | 1.1 | 0.9
40 | 1 | 0.01089 | 0.0027294 | 0 | 0 | 1 | 0.98815 | -0.22752 | 0.4 | 1 | 1.1 | 0.9
39 | 1 | 0.012054 | 0.0030211 | 0 | 0 | 1 | 0.9875 | -0.24012 | 0.4 | 1 | 1.1 | 0.9
41 | 1 | 0.00451 | 0.0011303 | 0 | 0 | 1 | 0.98966 | -0.19834 | 0.4 | 1 | 1.1 | 0.9
33 | 1 | 0.01382 | 0.0034637 | 0 | 0 | 1 | 0.99693 | -0.058698 | 0.4 | 1 | 1.1 | 0.9
34 | 1 | 0 | 0 | 0 | 0 | 1 | 0.99705 | -0.056397 | 0.4 | 1 | 1.1 | 0.9
42 | 1 | 0.0052791 | 0.0013231 | 0 | 0 | 1 | 0.98961 | -0.19923 | 0.4 | 1 | 1.1 | 0.9
45 | 1 | 0.0094333 | 0.0023642 | 0 | 0 | 1 | 0.98902 | -0.21117 | 0.4 | 1 | 1.1 | 0.9
47 | 1 | 0.0044109 | 0.0011055 | 0 | 0 | 1 | 0.98899 | -0.21165 | 0.4 | 1 | 1.1 | 0.9
49 | 1 | 0.0047409 | 0.0011882 | 0 | 0 | 1 | 0.98899 | -0.21171 | 0.4 | 1 | 1.1 | 0.9
50 | 1 | 0.0041079 | 0.0010295 | 0 | 0 | 1 | 0.98899 | -0.21177 | 0.4 | 1 | 1.1 | 0.9
51 | 1 | 0 | 0 | 0 | 0 | 1 | 0.98811 | -0.22888 | 0.4 | 1 | 1.1 | 0.9
52 | 1 | 0 | 0 | 0 | 0 | 1 | 0.98727 | -0.24514 | 0.4 | 1 | 1.1 | 0.9
53 | 1 | 0 | 0 | 0 | 0 | 1 | 0.98742 | -0.24231 | 0.4 | 1 | 1.1 | 0.9
62 | 1 | 0.003383 | 0.00084786 | 0 | 0 | 1 | 0.98723 | -0.24586 | 0.4 | 1 | 1.1 | 0.9
55 | 1 | 0.0070182 | 0.0017589 | 0 | 0 | 1 | 0.98713 | -0.24787 | 0.4 | 1 | 1.1 | 0.9
59 | 1 | 0.012077 | 0.0030268 | 0 | 0 | 1 | 0.9868 | -0.25437 | 0.4 | 1 | 1.1 | 0.9
54 | 1 | 0.0054304 | 0.001361 | 0 | 0 | 1 | 0.98711 | -0.24825 | 0.4 | 1 | 1.1 | 0.9

## generator_data
GEN_BUS | PG | QG | QMAX | QMIN | VG | MBASE | GEN_STATUS | PMAX | PMIN
22 | 0.35301 | 0.089429 | 10 | -10 | 1 | 100 | 1 | 10 | 0

## branch_data
F_BUS | T_BUS | BR_R | BR_X | BR_B | RATE_A | RATE_B | RATE_C | TAP | SHIFT | BR_STATUS | ANGMIN | ANGMAX | P_in | Q_in | P_out | Q_out
1 | 2 | 0.026011 | 0.016647 | 4.368e-11 | 0 | 0 | 0 | 0 | 0 | 1 | -90 | 90 | -0.11331 | -0.028633 | 0.11331 | 0.028635
1 | 3 | 2.6137 | 1.6728 | 4.3892e-09 | 0 | 0 | 0 | 0 | 0 | 1 | -90 | 90 | 0.099782 | 0.025243 | -0.099502 | -0.025065
2 | 4 | 1.4072 | 0.9006 | 2.3631e-09 | 0 | 0 | 0 | 0 | 0 | 1 | -90 | 90 | -0.12318 | -0.031108 | 0.1234 | 0.031254
3 | 6 | 0.53641 | 0.3433 | 9.0077e-10 | 0 | 0 | 0 | 0 | 0 | 1 | -90 | 90 | 0.099502 | 0.025065 | -0.099445 | -0.025028
4 | 21 | 0.8707 | 0.55725 | 2.9243e-09 | 0 | 0 | 0 | 0 | 0 | 1 | -90 | 90 | -0.17858 | -0.045104 | 0.17888 | 0.045294
4 | 20 | 0.12414 | 0.07945 | 2.0847e-10 | 0 | 0 | 0 | 0 | 0 | 1 | -90 | 90 | 0.055179 | 0.01385 | -0.055175 | -0.013848
6 | 56 | 2.3009 | 1.4726 | 3.8639e-09 | 0 | 0 | 0 | 0 | 0 | 1 | -90 | 90 | 0.024903 | 0.0062486 | -0.024887 | -0.0062391
6 | 48 | 1.2432 | 0.79563 | 2.0876e-09 | 0 | 0 | 0 | 0 | 0 | 1 | -90 | 90 | 0.074542 | 0.01878 | -0.074468 | -0.018732
21 | 22 | 0.10773 | 0.06895 | 5.4275e-10 | 0 | 0 | 0 | 0 | 0 | 1 | -90 | 90 | -0.28502 | -0.072322 | 0.28511 | 0.072382
21 | 37 | 3.1265 | 2.001 | 5.2503e-09 | 0 | 0 | 0 | 0 | 0 | 1 | -90 | 90 | 0.10614 | 0.027028 | -0.10576 | -0.026789
20 | 36 | 0.90109 | 0.5767 | 1.5132e-09 | 0 | 0 | 0 | 0 | 0 | 1 | -90 | 90 | 0.030609 | 0.0076774 | -0.0306 | -0.0076718
20 | 16 | 3.2655 | 2.0899 | 5.4837e-09 | 0 | 0 | 0 | 0 | 0 | 1 | -90 | 90 | 0.024566 | 0.0061704 | -0.024545 | -0.0061574
5 | 15 | 1.9672 | 1.259 | 3.3034e-09 | 0 | 0 | 0 | 0 | 0 | 1 | -90 | 90 | 0.00965 | 0.0024191 | -0.009648 | -0.0024182
5 | 18 | 1.2013 | 0.76884 | 2.0173e-09 | 0 | 0 | 0 | 0 | 0 | 1 | -90 | 90 | -0.00965 | -0.0024191 | 0.0096512 | 0.0024197
15 | 13 | 0.70869 | 0.45356 | 1.1901e-09 | 0 | 0 | 0 | 0 | 0 | 1 | -90 | 90 | 0.009648 | 0.0024182 | -0.0096473 | -0.0024179
18 | 19 | 2.1115 | 1.3513 | 3.5457e-09 | 0 | 0 | 0 | 0 | 0 | 1 | -90 | 90 | -0.016688 | -0.0041833 | 0.016694 | 0.004187
56 | 60 | 1.4689 | 0.94011 | 2.4667e-09 | 0 | 0 | 0 | 0 | 0 | 1 | -90 | 90 | 0.017635 | 0.0044215 | -0.01763 | -0.0044186
48 | 46 | 0.10755 | 0.068835 | 1.8061e-10 | 0 | 0 | 0 | 0 | 0 | 1 | -90 | 90 | 0.067755 | 0.01705 | -0.06775 | -0.017046
22 | 23 | 1.4107 | 0.90284 | 2.3689e-09 | 0 | 0 | 0 | 0 | 0 | 1 | -90 | 90 | 0.020458 | 0.00513 | -0.020451 | -0.0051263
22 | 11 | 0.43074 | 0.27567 | 7.2332e-10 | 0 | 0 | 0 | 0 | 0 | 1 | -90 | 90 | 0.047441 | 0.011917 | -0.047431 | -0.01191
37 | 38 | 3.6055 | 2.3075 | 6.0546e-09 | 0 | 0 | 0 | 0 | 0 | 1 | -90 | 90 | 0.096454 | 0.024455 | -0.096094 | -0.024225
36 | 35 | 1.1119 | 0.71164 | 1.8672e-09 | 0 | 0 | 0 | 0 | 0 | 1 | -90 | 90 | 0.021051 | 0.0052786 | -0.021046 | -0.0052754
16 | 19 | 1.2131 | 0.7764 | 2.0372e-09 | 0 | 0 | 0 | 0 | 0 | 1 | -90 | 90 | 0.024545 | 0.0061574 | -0.024537 | -0.0061526
60 | 61 | 1.5108 | 0.96691 | 2.537e-09 | 0 | 0 | 0 | 0 | 0 | 1 | -90 | 90 | 0.0071966 | 0.0018037 | -0.0071957 | -0.0018034
46 | 45 | 2.7306 | 1.7476 | 4.5854e-09 | 0 | 0 | 0 | 0 | 0 | 1 | -90 | 90 | 0.060054 | 0.015118 | -0.059947 | -0.01505
10 | 12 | 1.415 | 0.90562 | 2.3762e-09 | 0 | 0 | 0 | 0 | 0 | 1 | -90 | 90 | 0.018226 | 0.0045699 | -0.018221 | -0.0045669
10 | 8 | 0.74229 | 0.47506 | 1.2465e-09 | 0 | 0 | 0 | 0 | 0 | 1 | -90 | 90 | -0.018226 | -0.0045699 | 0.018229 | 0.0045714
12 | 31 | 1.9737 | 1.2632 | 3.3144e-09 | 0 | 0 | 0 | 0 | 0 | 1 | -90 | 90 | 0.0087671 | 0.0021975 | -0.0087655 | -0.0021968
8 | 9 | 2.2297 | 1.427 | 3.7443e-09 | 0 | 0 | 0 | 0 | 0 | 1 | -90 | 90 | -0.028914 | -0.0072495 | 0.028934 | 0.0072618
9 | 11 | 2.0249 | 1.2959 | 3.4004e-09 | 0 | 0 | 0 | 0 | 0 | 1 | -90 | 90 | -0.039538 | -0.0099195 | 0.039572 | 0.0099408
23 | 32 | 2.007 | 1.2844 | 3.3702e-09 | 0 | 0 | 0 | 0 | 0 | 1 | -90 | 90 | 0.011165 | 0.002799 | -0.011163 | -0.0027976
57 | 58 | 3.7478 | 2.3986 | 6.2936e-09 | 0 | 0 | 0 | 0 | 0 | 1 | -90 | 90 | -0.0092718 | -0.0023237 | 0.0092753 | 0.0023254
58 | 59 | 1.2209 | 0.78135 | 2.0502e-09 | 0 | 0 | 0 | 0 | 0 | 1 | -90 | 90 | 0.012079 | 0.0030279 | -0.012077 | -0.0030269
58 | 52 | 1.1978 | 0.7666 | 2.0114e-09 | 0 | 0 | 0 | 0 | 0 | 1 | -90 | 90 | -0.021354 | -0.0053533 | 0.02136 | 0.0053569
35 | 34 | 0.65559 | 0.41958 | 1.1009e-09 | 0 | 0 | 0 | 0 | 0 | 1 | -90 | 90 | 0.013823 | 0.0034653 | -0.013822 | -0.0034645
38 | 41 | 2.158 | 1.3811 | 3.6238e-09 | 0 | 0 | 0 | 0 | 0 | 1 | -90 | 90 | 0.081835 | 0.020652 | -0.081679 | -0.020552
24 | 25 | 2.6236 | 1.6791 | 4.4058e-09 | 0 | 0 | 0 | 0 | 0 | 1 | -90 | 90 | -0.0086852 | -0.0021767 | 0.0086873 | 0.0021777
25 | 26 | 2.2493 | 1.4396 | 3.7772e-09 | 0 | 0 | 0 | 0 | 0 | 1 | -90 | 90 | 0.0086918 | 0.0021792 | -0.0086899 | -0.0021783
25 | 29 | 1.7328 | 1.109 | 2.9098e-09 | 0 | 0 | 0 | 0 | 0 | 1 | -90 | 90 | -0.017379 | -0.0043568 | 0.017385 | 0.0043602
26 | 44 | 2.549 | 1.6314 | 4.2805e-09 | 0 | 0 | 0 | 0 | 0 | 1 | -90 | 90 | 0.0086899 | 0.0021783 | -0.0086878 | -0.0021774
29 | 28 | 0.0017447 | 0.0011166 | 2.9298e-12 | 0 | 0 | 0 | 0 | 0 | 1 | -90 | 90 | -0.027533 | -0.0069035 | 0.027533 | 0.0069035
28 | 30 | 2.1102 | 1.3505 | 3.5436e-09 | 0 | 0 | 0 | 0 | 0 | 1 | -90 | 90 | -0.038593 | -0.0096755 | 0.038627 | 0.0096972
30 | 27 | 1.9716 | 1.2618 | 3.3108e-09 | 0 | 0 | 0 | 0 | 0 | 1 | -90 | 90 | -0.048774 | -0.01224 | 0.048825 | 0.012273
27 | 40 | 0.38438 | 0.246 | 6.4548e-10 | 0 | 0 | 0 | 0 | 0 | 1 | -90 | 90 | -0.060883 | -0.015296 | 0.060899 | 0.015306
27 | 39 | 2.632 | 1.6845 | 4.4198e-09 | 0 | 0 | 0 | 0 | 0 | 1 | -90 | 90 | 0.012058 | 0.0030233 | -0.012054 | -0.0030211
40 | 41 | 1.7846 | 1.1422 | 2.9969e-09 | 0 | 0 | 0 | 0 | 0 | 1 | -90 | 90 | -0.071789 | -0.018035 | 0.071889 | 0.018099
41 | 42 | 0.73948 | 0.47327 | 1.2418e-09 | 0 | 0 | 0 | 0 | 0 | 1 | -90 | 90 | 0.0052793 | 0.0013231 | -0.0052791 | -0.0013231
33 | 34 | 0.74175 | 0.47472 | 1.2456e-09 | 0 | 0 | 0 | 0 | 0 | 1 | -90 | 90 | -0.01382 | -0.0034637 | 0.013822 | 0.0034645
45 | 47 | 0.041721 | 0.026701 | 7.0061e-11 | 0 | 0 | 0 | 0 | 0 | 1 | -90 | 90 | 0.050514 | 0.012686 | -0.050513 | -0.012685
47 | 49 | 0.0062897 | 0.0040254 | 1.0562e-11 | 0 | 0 | 0 | 0 | 0 | 1 | -90 | 90 | 0.046102 | 0.01158 | -0.046102 | -0.011579
49 | 50 | 0.0062573 | 0.0040047 | 1.0508e-11 | 0 | 0 | 0 | 0 | 0 | 1 | -90 | 90 | 0.041361 | 0.010391 | -0.041361 | -0.010391
50 | 51 | 2.0153 | 1.2898 | 3.3842e-09 | 0 | 0 | 0 | 0 | 0 | 1 | -90 | 90 | 0.037253 | 0.0093616 | -0.037223 | -0.0093425
51 | 52 | 2.8744 | 1.8396 | 4.8268e-09 | 0 | 0 | 0 | 0 | 0 | 1 | -90 | 90 | 0.024763 | 0.0062165 | -0.024743 | -0.0062047
51 | 53 | 4.7165 | 3.0185 | 7.9202e-09 | 0 | 0 | 0 | 0 | 0 | 1 | -90 | 90 | 0.01246 | 0.0031261 | -0.012452 | -0.0031217
52 | 62 | 0.93305 | 0.59715 | 1.5668e-09 | 0 | 0 | 0 | 0 | 0 | 1 | -90 | 90 | 0.0033831 | 0.00084778 | -0.003383 | -0.00084786
53 | 55 | 1.9523 | 1.2494 | 3.2784e-09 | 0 | 0 | 0 | 0 | 0 | 1 | -90 | 90 | 0.012452 | 0.0031217 | -0.012449 | -0.0031199
55 | 54 | 0.30091 | 0.19259 | 5.0532e-10 | 0 | 0 | 0 | 0 | 0 | 1 | -90 | 90 | 0.0054304 | 0.001361 | -0.0054303 | -0.001361