## bus_data
BUS_I | BUS_TYPE | Pd | Qd | Gs | Bs | area | Vm | Va | baseKV | zone | Vmax | Vmin
1 | 1 | 0.052662 | 0.013198 | 0 | 0 | 1 | 0.99273 | -0.13819 | 0.4 | 1 | 1.1 | 0.9
2 | 1 | 0.014055 | 0.0035225 | 0 | 0 | 1 | 0.99528 | -0.089614 | 0.4 | 1 | 1.1 | 0.9
3 | 1 | 0 | 0 | 0 | 0 | 1 | 0.99127 | -0.16617 | 0.4 | 1 | 1.1 | 0.9
4 | 1 | 0.018041 | 0.0045215 | 0 | 0 | 1 | 0.9965 | -0.066311 | 0.4 | 1 | 1.1 | 0.9
6 | 1 | 0 | 0 | 0 | 0 | 1 | 0.97699 | -0.44218 | 0.4 | 1 | 1.1 | 0.9
7 | 1 | 0 | 0 | 0 | 0 | 1 | 0.98935 | -0.2031 | 0.4 | 1 | 1.1 | 0.9
8 | 1 | 0 | 0 | 0 | 0 | 1 | 0.99721 | -0.052838 | 0.4 | 1 | 1.1 | 0.9
18 | 1 | 0.0090821 | 0.0022762 | 0 | 0 | 1 | 0.9763 | -0.45583 | 0.4 | 1 | 1.1 | 0.9
33 | 1 | 0.026557 | 0.0066558 | 0 | 0 | 1 | 0.98862 | -0.21715 | 0.4 | 1 | 1.1 | 0.9
16 | 1 | 0 | 0 | 0 | 0 | 1 | 0.99814 | -0.035222 | 0.4 | 1 | 1.1 | 0.9
11 | 1 | 0.0081216 | 0.0020355 | 0 | 0 | 1 | 0.99707 | -0.055484 | 0.4 | 1 | 1.1 | 0.9
27 | 1 | 0.015758 | 0.0039494 | 0 | 0 | 1 | 0.98282 | -0.32953 | 0.4 | 1 | 1.1 | 0.9
25 | 1 | 0 | 0 | 0 | 0 | 1 | 0.98316 | -0.32281 | 0.4 | 1 | 1.1 | 0.9
17 | 1 | 0.022542 | 0.0056495 | 0 | 0 | 1 | 0.97553 | -0.47096 | 0.4 | 1 | 1.1 | 0.9
32 | 1 | 0 | 0 | 0 | 0 | 1 | 0.99664 | -0.063994 | 0.4 | 1 | 1.1 | 0.9
31 | 1 | 0.030516 | 0.0076481 | 0 | 0 | 1 | 0.99998 | -0.00033747 | 0.4 | 1 | 1.1 | 0.9
26 | 1 | 0.03093 | 0.0077517 | 0 | 0 | 1 | 0.988 | -0.22905 | 0.4 | 1 | 1.1 | 0.9
39 | 1 | 0 | 0 | 0 | 0 | 1 | 0.97758 | -0.43189 | 0.4 | 1 | 1.1 | 0.9
40 | 1 | 0.010622 | 0.0026621 | 0 | 0 | 1 | 0.9779 | -0.4255 | 0.4 | 1 | 1.1 | 0.9
41 | 1 | 0 | 0 | 0 | 0 | 1 | 0.97713 | -0.44076 | 0.4 | 1 | 1.1 | 0.9
37 | 1 | 0.035952 | 0.0090103 | 0 | 0 | 1 | 0.97653 | -0.4525 | 0.4 | 1 | 1.1 | 0.9
43 | 1 | 0.013837 | 0.003468 | 0 | 0 | 1 | 0.97695 | -0.44426 | 0.4 | 1 | 1.1 | 0.9
42 | 1 | 0 | 0 | 0 | 0 | 1 | 0.98278 | -0.33018 | 0.4 | 1 | 1.1 | 0.9
45 | 1 | 0.005139 | 0.0012879 | 0 | 0 | 1 | 0.98272 | -0.33139 | 0.4 | 1 | 1.1 | 0.9
29 | 1 | 0.0061248 | 0.001535 | 0 | 0 | 1 | 0.98284 | -0.32912 | 0.4 | 1 | 1.1 | 0.9
22 | 1 | 0.015918 | 0.0039895 | 0 | 0 | 1 | 0.97403 | -0.50043 | 0.4 | 1 | 1.1 | 0.9
21 | 1 | 0.011426 | 0.0028637 | 0 | 0 | 1 | 0.97421 | -0.49694 | 0.4 | 1 | 1.1 | 0.9
13 | 1 | 0 | 0 | 0 | 0 | 1 | 0.99504 | -0.094903 | 0.4 | 1 | 1.1 | 0.9
14 | 1 | 0 | 0 | 0 | 0 | 1 | 0.99608 | -0.074907 | 0.4 | 1 | 1.1 | 0.9
36 | 1 | 0.022674 | 0.0056827 | 0 | 0 | 1 | 0.99427 | -0.10981 | 0.4 | 1 | 1.1 | 0.9
35 | 1 | 0.0081849 | 0.0020513 | 0 | 0 | 1 | 0.99596 | -0.077121 | 0.4 | 1 | 1.1 | 0.9
34 | 1 | 0.012966 | 0.0032495 | 0 | 0 | 1 | 0.99594 | -0.077541 | 0.4 | 1 | 1.1 | 0.9
30 | 3 | 0.031801 | 0.0079702 | 0 | 0 | 1 | 1 | 0 | 0.4 | 1 | 1.1 | 0.9
19 | 1 | 0 | 0 | 0 | 0 | 1 | 0.97547 | -0.47223 | 0.4 | 1 | 1.1 | 0.9
20 | 1 | 0.01637 | 0.0041026 | 0 | 0 | 1 | 0.9745 | -0.49122 | 0.4 | 1 | 1.1 | 0.9
23 | 1 | 0.014007 | 0.0035106 | 0 | 0 | 1 | 0.98559 | -0.2757 | 0.4 | 1 | 1.1 | 0.9
24 | 1 | 0.015041 | 0.0037695 | 0 | 0 | 1 | 0.98745 | -0.23981 | 0.4 | 1 | 1.1 | 0.9
28 | 1 | 0.0096281 | 0.002413 | 0 | 0 | 1 | 0.98164 | -0.35249 | 0.4 | 1 | 1.1 | 0.9
44 | 1 | 0.010564 | 0.0026476 | 0 | 0 | 1 | 0.97908 | -0.40242 | 0.4 | 1 | 1.1 | 0.9
38 | 1 | 0.029757 | 0.0074578 | 0 | 0 | 1 | 0.97653 | -0.45253 | 0.4 | 1 | 1.1 | 0.9

## generator_data
GEN_BUS | PG | QG | QMAX | QMIN | VG | MBASE | GEN_STATUS | PMAX | PMIN
30 | 0.50449 | 0.12885 | 10 | -10 | 1 | 100 | 1 | 10 | 0

## branch_data
F_BUS | T_BUS | BR_R | BR_X | BR_B | RATE_A | RATE_B | RATE_C | TAP | SHIFT | BR_STATUS | ANGMIN | ANGMAX | P_in | Q_in | P_out | Q_out
1 | 2 | 0.61125 | 0.3912 | 4.1058e-09 | 0 | 0 | 0 | 0 | 0 | 1 | -90 | 90 | -0.35541 | -0.090429 | 0.35625 | 0.090962
1 | 3 | 0.41241 | 0.26394 | 2.7702e-09 | 0 | 0 | 0 | 0 | 0 | 1 | -90 | 90 | 0.30275 | 0.077231 | -0.30234 | -0.076969
2 | 4 | 0.28305 | 0.18115 | 1.9013e-09 | 0 | 0 | 0 | 0 | 0 | 1 | -90 | 90 | -0.3703 | -0.094484 | 0.37072 | 0.094751
3 | 6 | 15.9031 | 10.178 | 2.6706e-08 | 0 | 0 | 0 | 0 | 0 | 1 | -90 | 90 | 0.076496 | 0.019619 | -0.075486 | -0.018976
3 | 7 | 0.7251 | 0.46406 | 4.8705e-09 | 0 | 0 | 0 | 0 | 0 | 1 | -90 | 90 | 0.22585 | 0.05735 | -0.22545 | -0.057095
4 | 8 | 0.15627 | 0.10001 | 1.0497e-09 | 0 | 0 | 0 | 0 | 0 | 1 | -90 | 90 | -0.38876 | -0.099273 | 0.38901 | 0.099435
6 | 18 | 0.7747 | 0.49581 | 1.3009e-09 | 0 | 0 | 0 | 0 | 0 | 1 | -90 | 90 | 0.075486 | 0.018977 | -0.075437 | -0.018945
7 | 33 | 0.27508 | 0.17605 | 1.8477e-09 | 0 | 0 | 0 | 0 | 0 | 1 | -90 | 90 | 0.22545 | 0.057095 | -0.22529 | -0.056998
8 | 16 | 0.20041 | 0.12826 | 1.3462e-09 | 0 | 0 | 0 | 0 | 0 | 1 | -90 | 90 | -0.39714 | -0.10147 | 0.39747 | 0.10169
8 | 11 | 1.4523 | 0.92947 | 2.4388e-09 | 0 | 0 | 0 | 0 | 0 | 1 | -90 | 90 | 0.0081226 | 0.0020359 | -0.0081216 | -0.0020355
18 | 17 | 0.97476 | 0.62385 | 1.6369e-09 | 0 | 0 | 0 | 0 | 0 | 1 | -90 | 90 | 0.066355 | 0.016669 | -0.066307 | -0.016639
33 | 26 | 0.26394 | 0.16892 | 1.7729e-09 | 0 | 0 | 0 | 0 | 0 | 1 | -90 | 90 | 0.19874 | 0.050342 | -0.19862 | -0.050269
16 | 32 | 2.9271 | 1.8734 | 4.9154e-09 | 0 | 0 | 0 | 0 | 0 | 1 | -90 | 90 | 0.043948 | 0.01106 | -0.043888 | -0.011022
16 | 31 | 0.35797 | 0.2291 | 2.4045e-09 | 0 | 0 | 0 | 0 | 0 | 1 | -90 | 90 | -0.44142 | -0.11275 | 0.44217 | 0.11322
27 | 25 | 1.8468 | 1.182 | 3.1013e-09 | 0 | 0 | 0 | 0 | 0 | 1 | -90 | 90 | -0.015758 | -0.0039494 | 0.015763 | 0.0039524
25 | 28 | 1.1634 | 0.74458 | 1.9537e-09 | 0 | 0 | 0 | 0 | 0 | 1 | -90 | 90 | 0.11095 | 0.028038 | -0.1108 | -0.027938
25 | 29 | 2.4265 | 1.553 | 4.0747e-09 | 0 | 0 | 0 | 0 | 0 | 1 | -90 | 90 | 0.011268 | 0.0028248 | -0.011264 | -0.002823
25 | 23 | 1.4892 | 0.95307 | 2.5007e-09 | 0 | 0 | 0 | 0 | 0 | 1 | -90 | 90 | -0.13798 | -0.034815 | 0.1383 | 0.035015
17 | 19 | 0.12369 | 0.079159 | 2.077e-10 | 0 | 0 | 0 | 0 | 0 | 1 | -90 | 90 | 0.043766 | 0.010989 | -0.043763 | -0.010987
32 | 35 | 2.7613 | 1.7673 | 4.637e-09 | 0 | 0 | 0 | 0 | 0 | 1 | -90 | 90 | 0.021164 | 0.005309 | -0.021151 | -0.005301
32 | 14 | 2.1412 | 1.3704 | 3.5957e-09 | 0 | 0 | 0 | 0 | 0 | 1 | -90 | 90 | 0.022724 | 0.0057129 | -0.022712 | -0.0057057
31 | 30 | 0.0032425 | 0.0020752 | 2.178e-11 | 0 | 0 | 0 | 0 | 0 | 1 | -90 | 90 | -0.47268 | -0.12087 | 0.47269 | 0.12088
26 | 24 | 0.28254 | 0.18083 | 1.8979e-09 | 0 | 0 | 0 | 0 | 0 | 1 | -90 | 90 | 0.16769 | 0.042518 | -0.16761 | -0.042462
39 | 40 | 0.34392 | 0.22011 | 5.7754e-10 | 0 | 0 | 0 | 0 | 0 | 1 | -90 | 90 | -0.079617 | -0.019982 | 0.079642 | 0.019998
39 | 41 | 2.7449 | 1.7568 | 4.6095e-09 | 0 | 0 | 0 | 0 | 0 | 1 | -90 | 90 | 0.013845 | 0.0034727 | -0.013839 | -0.0034694
39 | 37 | 1.3421 | 0.85895 | 2.2538e-09 | 0 | 0 | 0 | 0 | 0 | 1 | -90 | 90 | 0.065772 | 0.01651 | -0.065707 | -0.016469
40 | 44 | 1.0985 | 0.70302 | 1.8446e-09 | 0 | 0 | 0 | 0 | 0 | 1 | -90 | 90 | -0.090263 | -0.02266 | 0.090363 | 0.022723
41 | 43 | 1.0822 | 0.6926 | 1.8173e-09 | 0 | 0 | 0 | 0 | 0 | 1 | -90 | 90 | 0.013839 | 0.0034694 | -0.013837 | -0.0034681
37 | 38 | 0.0051487 | 0.0032952 | 8.6461e-12 | 0 | 0 | 0 | 0 | 0 | 1 | -90 | 90 | 0.029756 | 0.007458 | -0.029756 | -0.007458
42 | 45 | 1.0113 | 0.64722 | 1.6982e-09 | 0 | 0 | 0 | 0 | 0 | 1 | -90 | 90 | 0.0051392 | 0.001288 | -0.0051389 | -0.001288
42 | 29 | 0.8978 | 0.57459 | 1.5076e-09 | 0 | 0 | 0 | 0 | 0 | 1 | -90 | 90 | -0.0051392 | -0.001288 | 0.0051395 | 0.001288
22 | 21 | 0.9319 | 0.59641 | 1.5649e-09 | 0 | 0 | 0 | 0 | 0 | 1 | -90 | 90 | -0.015918 | -0.0039897 | 0.015921 | 0.0039912
21 | 20 | 0.8908 | 0.57011 | 1.4959e-09 | 0 | 0 | 0 | 0 | 0 | 1 | -90 | 90 | -0.027347 | -0.006855 | 0.027354 | 0.0068596
13 | 14 | 3.9176 | 2.5072 | 6.5786e-09 | 0 | 0 | 0 | 0 | 0 | 1 | -90 | 90 | -0.02269 | -0.0056925 | 0.022712 | 0.0057057
13 | 36 | 2.9159 | 1.8662 | 4.8966e-09 | 0 | 0 | 0 | 0 | 0 | 1 | -90 | 90 | 0.02269 | 0.0056925 | -0.022674 | -0.0056827
35 | 34 | 0.14408 | 0.092208 | 2.4194e-10 | 0 | 0 | 0 | 0 | 0 | 1 | -90 | 90 | 0.012966 | 0.0032496 | -0.012966 | -0.0032495
19 | 20 | 1.8507 | 1.1845 | 3.1079e-09 | 0 | 0 | 0 | 0 | 0 | 1 | -90 | 90 | 0.043763 | 0.010987 | -0.043723 | -0.010962
23 | 24 | 1.0343 | 0.66198 | 3.4739e-09 | 0 | 0 | 0 | 0 | 0 | 1 | -90 | 90 | -0.1523 | -0.038525 | 0.15257 | 0.038693
28 | 44 | 2.1356 | 1.3668 | 3.5863e-09 | 0 | 0 | 0 | 0 | 0 | 1 | -90 | 90 | 0.10117 | 0.025525 | -0.10093 | -0.025371