## bus_data
BUS_I | BUS_TYPE | Pd | Qd | Gs | Bs | area | Vm | Va | baseKV | zone | Vmax | Vmin
1 | 1 | 0.051407 | 0.012884 | 0 | 0 | 1 | 0.97817 | -0.4175 | 0.4 | 1 | 1.1 | 0.9
2 | 1 | 0 | 0 | 0 | 0 | 1 | 0.97636 | -0.45286 | 0.4 | 1 | 1.1 | 0.9
3 | 1 | 0 | 0 | 0 | 0 | 1 | 0.97823 | -0.41629 | 0.4 | 1 | 1.1 | 0.9
4 | 1 | 0 | 0 | 0 | 0 | 1 | 0.97602 | -0.45954 | 0.4 | 1 | 1.1 | 0.9
7 | 1 | 0 | 0 | 0 | 0 | 1 | 0.98108 | -0.3607 | 0.4 | 1 | 1.1 | 0.9
5 | 1 | 0 | 0 | 0 | 0 | 1 | 0.97396 | -0.50005 | 0.4 | 1 | 1.1 | 0.9
20 | 1 | 0.05514 | 0.013819 | 0 | 0 | 1 | 0.97559 | -0.46801 | 0.4 | 1 | 1.1 | 0.9
19 | 1 | 0.063403 | 0.01589 | 0 | 0 | 1 | 0.97177 | -0.54334 | 0.4 | 1 | 1.1 | 0.9
6 | 1 | 0 | 0 | 0 | 0 | 1 | 0.98658 | -0.25439 | 0.4 | 1 | 1.1 | 0.9
11 | 1 | 0 | 0 | 0 | 0 | 1 | 0.99002 | -0.18836 | 0.4 | 1 | 1.1 | 0.9
10 | 1 | 0 | 0 | 0 | 0 | 1 | 0.97483 | -0.48278 | 0.4 | 1 | 1.1 | 0.9
30 | 1 | 0.011594 | 0.0029058 | 0 | 0 | 1 | 0.97813 | -0.41839 | 0.4 | 1 | 1.1 | 0.9
18 | 1 | 0 | 0 | 0 | 0 | 1 | 0.97425 | -0.49415 | 0.4 | 1 | 1.1 | 0.9
34 | 1 | 0.015815 | 0.0039637 | 0 | 0 | 1 | 0.97436 | -0.49202 | 0.4 | 1 | 1.1 | 0.9
24 | 1 | 0.013615 | 0.0034122 | 0 | 0 | 1 | 0.9945 | -0.1033 | 0.4 | 1 | 1.1 | 0.9
12 | 1 | 0 | 0 | 0 | 0 | 1 | 0.9728 | -0.52278 | 0.4 | 1 | 1.1 | 0.9
16 | 1 | 0 | 0 | 0 | 0 | 1 | 0.97318 | -0.51528 | 0.4 | 1 | 1.1 | 0.9
14 | 1 | 0 | 0 | 0 | 0 | 1 | 0.97141 | -0.55017 | 0.4 | 1 | 1.1 | 0.9
39 | 1 | 0.0045975 | 0.0011522 | 0 | 0 | 1 | 0.97246 | -0.52937 | 0.4 | 1 | 1.1 | 0.9
13 | 1 | 0 | 0 | 0 | 0 | 1 | 0.97183 | -0.54184 | 0.4 | 1 | 1.1 | 0.9
64 | 1 | 0.042891 | 0.010749 | 0 | 0 | 1 | 0.97032 | -0.57169 | 0.4 | 1 | 1.1 | 0.9
17 | 1 | 0 | 0 | 0 | 0 | 1 | 0.97376 | -0.5037 | 0.4 | 1 | 1.1 | 0.9
61 | 1 | 0.0051984 | 0.0013029 | 0 | 0 | 1 | 0.97128 | -0.55269 | 0.4 | 1 | 1.1 | 0.9
15 | 1 | 0 | 0 | 0 | 0 | 1 | 0.97336 | -0.51163 | 0.4 | 1 | 1.1 | 0.9
62 | 1 | 0.0053141 | 0.0013318 | 0 | 0 | 1 | 0.97332 | -0.51237 | 0.4 | 1 | 1.1 | 0.9
60 | 1 | 0.011892 | 0.0029804 | 0 | 0 | 1 | 0.97315 | -0.51578 | 0.4 | 1 | 1.1 | 0.9
36 | 1 | 0 | 0 | 0 | 0 | 1 | 0.97339 | -0.51112 | 0.4 | 1 | 1.1 | 0.9
35 | 1 | 0.01551 | 0.0038872 | 0 | 0 | 1 | 0.97385 | -0.50202 | 0.4 | 1 | 1.1 | 0.9
22 | 3 | 0.041116 | 0.010305 | 0 | 0 | 1 | 1 | 0 | 0.4 | 1 | 1.1 | 0.9
23 | 1 | 0 | 0 | 0 | 0 | 1 | 0.99633 | -0.06888 | 0.4 | 1 | 1.1 | 0.9
28 | 1 | 0.0097869 | 0.0024528 | 0 | 0 | 1 | 0.97804 | -0.42007 | 0.4 | 1 | 1.1 | 0.9
26 | 1 | 0.0051817 | 0.0012987 | 0 | 0 | 1 | 0.97597 | -0.46068 | 0.4 | 1 | 1.1 | 0.9
25 | 1 | 0.02765 | 0.0069297 | 0 | 0 | 1 | 0.97598 | -0.46064 | 0.4 | 1 | 1.1 | 0.9
33 | 1 | 0.016754 | 0.004199 | 0 | 0 | 1 | 0.97394 | -0.50031 | 0.4 | 1 | 1.1 | 0.9
40 | 1 | 0.0061092 | 0.0015311 | 0 | 0 | 1 | 0.97221 | -0.5344 | 0.4 | 1 | 1.1 | 0.9
37 | 1 | 0.008511 | 0.002133 | 0 | 0 | 1 | 0.9729 | -0.5208 | 0.4 | 1 | 1.1 | 0.9
27 | 1 | 0 | 0 | 0 | 0 | 1 | 0.97702 | -0.43999 | 0.4 | 1 | 1.1 | 0.9
29 | 1 | 0 | 0 | 0 | 0 | 1 | 0.976 | -0.46005 | 0.4 | 1 | 1.1 | 0.9
32 | 1 | 0.024426 | 0.0061217 | 0 | 0 | 1 | 0.97558 | -0.46836 | 0.4 | 1 | 1.1 | 0.9
31 | 1 | 0.031736 | 0.0079539 | 0 | 0 | 1 | 0.97546 | -0.47087 | 0.4 | 1 | 1.1 | 0.9
38 | 1 | 0.0050286 | 0.0012603 | 0 | 0 | 1 | 0.97278 | -0.52314 | 0.4 | 1 | 1.1 | 0.9
41 | 1 | 0 | 0 | 0 | 0 | 1 | 0.97199 | -0.53869 | 0.4 | 1 | 1.1 | 0.9
59 | 1 | 0.0058545 | 0.0014673 | 0 | 0 | 1 | 0.97191 | -0.54037 | 0.4 | 1 | 1.1 | 0.9
58 | 1 | 0.0026083 | 0.00065369 | 0 | 0 | 1 | 0.97197 | -0.53916 | 0.4 | 1 | 1.1 | 0.9
49 | 1 | 0 | 0 | 0 | 0 | 1 | 0.97144 | -0.54965 | 0.4 | 1 | 1.1 | 0.9
42 | 1 | 0.0040271 | 0.0010093 | 0 | 0 | 1 | 0.97106 | -0.55715 | 0.4 | 1 | 1.1 | 0.9
43 | 1 | 0.0031181 | 0.00078147 | 0 | 0 | 1 | 0.97106 | -0.55719 | 0.4 | 1 | 1.1 | 0.9
44 | 1 | 0 | 0 | 0 | 0 | 1 | 0.97121 | -0.55408 | 0.4 | 1 | 1.1 | 0.9
45 | 1 | 0 | 0 | 0 | 0 | 1 | 0.97127 | -0.55296 | 0.4 | 1 | 1.1 | 0.9
46 | 1 | 0.0029103 | 0.00072939 | 0 | 0 | 1 | 0.97075 | -0.56322 | 0.4 | 1 | 1.1 | 0.9
47 | 1 | 0.0030875 | 0.0007738 | 0 | 0 | 1 | 0.97112 | -0.55593 | 0.4 | 1 | 1.1 | 0.9
50 | 1 | 0 | 0 | 0 | 0 | 1 | 0.97072 | -0.56381 | 0.4 | 1 | 1.1 | 0.9
57 | 1 | 0.0041284 | 0.0010347 | 0 | 0 | 1 | 0.97139 | -0.55052 | 0.4 | 1 | 1.1 | 0.9
48 | 1 | 0.0030786 | 0.00077157 | 0 | 0 | 1 | 0.97109 | -0.55642 | 0.4 | 1 | 1.1 | 0.9
51 | 1 | 0.002458 | 0.00061603 | 0 | 0 | 1 | 0.97056 | -0.56703 | 0.4 | 1 | 1.1 | 0.9
52 | 1 | 0.0029833 | 0.0007477 | 0 | 0 | 1 | 0.97069 | -0.56451 | 0.4 | 1 | 1.1 | 0.9
53 | 1 | 0.0031884 | 0.00079909 | 0 | 0 | 1 | 0.97042 | -0.56968 | 0.4 | 1 | 1.1 | 0.9
54 | 1 | 0 | 0 | 0 | 0 | 1 | 0.9704 | -0.57007 | 0.4 | 1 | 1.1 | 0.9
55 | 1 | 0.0026788 | 0.00067136 | 0 | 0 | 1 | 0.97038 | -0.57053 | 0.4 | 1 | 1.1 | 0.9
56 | 1 | 0 | 0 | 0 | 0 | 1 | 0.97036 | -0.57089 | 0.4 | 1 | 1.1 | 0.9
63 | 1 | 0.0019253 | 0.00048252 | 0 | 0 | 1 | 0.97033 | -0.57146 | 0.4 | 1 | 1.1 | 0.9

## generator_data
GEN_BUS | PG | QG | QMAX | QMIN | VG | MBASE | GEN_STATUS | PMAX | PMIN
22 | 0.52597 | 0.13618 | 10 | -10 | 1 | 100 | 1 | 10 | 0

## branch_data
F_BUS | T_BUS | BR_R | BR_X | BR_B | RATE_A | RATE_B | RATE_C | TAP | SHIFT | BR_STATUS | ANGMIN | ANGMAX | P_in | Q_in | P_out | Q_out
1 | 2 | 1.2769 | 0.8172 | 8.5769e-09 | 0 | 0 | 0 | 0 | 0 | 1 | -90 | 90 | 0.11906 | 0.030037 | -0.11886 | -0.029909
1 | 3 | 0.030473 | 0.019503 | 2.0469e-10 | 0 | 0 | 0 | 0 | 0 | 1 | -90 | 90 | -0.17047 | -0.042921 | 0.17048 | 0.042927
2 | 4 | 0.24082 | 0.15413 | 1.6176e-09 | 0 | 0 | 0 | 0 | 0 | 1 | -90 | 90 | 0.11886 | 0.029909 | -0.11882 | -0.029885
3 | 7 | 1.407 | 0.90049 | 9.451e-09 | 0 | 0 | 0 | 0 | 0 | 1 | -90 | 90 | -0.17048 | -0.042927 | 0.17093 | 0.043217
4 | 5 | 2.7223 | 1.7423 | 9.1429e-09 | 0 | 0 | 0 | 0 | 0 | 1 | -90 | 90 | 0.063657 | 0.016052 | -0.063534 | -0.015974
4 | 20 | 0.65543 | 0.41948 | 1.1006e-09 | 0 | 0 | 0 | 0 | 0 | 1 | -90 | 90 | 0.055162 | 0.013833 | -0.05514 | -0.013819
7 | 10 | 2.9123 | 1.8638 | 1.9562e-08 | 0 | 0 | 0 | 0 | 0 | 1 | -90 | 90 | 0.18119 | 0.045985 | -0.18013 | -0.04531
7 | 30 | 2.248 | 1.4387 | 3.775e-09 | 0 | 0 | 0 | 0 | 0 | 1 | -90 | 90 | 0.11089 | 0.027988 | -0.11058 | -0.027793
7 | 6 | 1.0025 | 0.64162 | 6.7341e-09 | 0 | 0 | 0 | 0 | 0 | 1 | -90 | 90 | -0.463 | -0.11719 | 0.46538 | 0.11871
5 | 19 | 2.8965 | 1.8537 | 4.8639e-09 | 0 | 0 | 0 | 0 | 0 | 1 | -90 | 90 | 0.063534 | 0.015974 | -0.063403 | -0.01589
6 | 11 | 0.62838 | 0.40216 | 4.2209e-09 | 0 | 0 | 0 | 0 | 0 | 1 | -90 | 90 | -0.46538 | -0.11871 | 0.46687 | 0.11966
11 | 24 | 0.81604 | 0.52227 | 5.4814e-09 | 0 | 0 | 0 | 0 | 0 | 1 | -90 | 90 | -0.46687 | -0.11966 | 0.4688 | 0.1209
10 | 18 | 0.32887 | 0.21047 | 2.209e-09 | 0 | 0 | 0 | 0 | 0 | 1 | -90 | 90 | 0.14754 | 0.037134 | -0.14746 | -0.037083
10 | 34 | 1.208 | 0.77314 | 2.0286e-09 | 0 | 0 | 0 | 0 | 0 | 1 | -90 | 90 | 0.03259 | 0.0081756 | -0.032576 | -0.0081666
30 | 28 | 0.072938 | 0.04668 | 1.2248e-10 | 0 | 0 | 0 | 0 | 0 | 1 | -90 | 90 | 0.098986 | 0.024887 | -0.098978 | -0.024882
18 | 35 | 0.22745 | 0.14557 | 1.5278e-09 | 0 | 0 | 0 | 0 | 0 | 1 | -90 | 90 | 0.14746 | 0.037083 | -0.1474 | -0.037048
34 | 33 | 2.1029 | 1.3459 | 3.5314e-09 | 0 | 0 | 0 | 0 | 0 | 1 | -90 | 90 | 0.016761 | 0.0042029 | -0.016754 | -0.004199
24 | 23 | 0.32272 | 0.20654 | 2.1677e-09 | 0 | 0 | 0 | 0 | 0 | 1 | -90 | 90 | -0.48242 | -0.12431 | 0.48323 | 0.12483
12 | 16 | 0.54919 | 0.35148 | 3.6889e-09 | 0 | 0 | 0 | 0 | 0 | 1 | -90 | 90 | -0.058032 | -0.014568 | 0.058053 | 0.014581
12 | 14 | 22.2903 | 14.2658 | 3.7431e-08 | 0 | 0 | 0 | 0 | 0 | 1 | -90 | 90 | 0.0052059 | 0.0013037 | -0.0051991 | -0.0013029
12 | 39 | 0.52919 | 0.33868 | 3.5546e-09 | 0 | 0 | 0 | 0 | 0 | 1 | -90 | 90 | 0.052827 | 0.013264 | -0.05281 | -0.013254
16 | 60 | 0.18086 | 0.11575 | 3.0371e-10 | 0 | 0 | 0 | 0 | 0 | 1 | -90 | 90 | 0.011892 | 0.0029805 | -0.011892 | -0.0029804
16 | 36 | 0.25262 | 0.16168 | 1.6968e-09 | 0 | 0 | 0 | 0 | 0 | 1 | -90 | 90 | -0.069945 | -0.017561 | 0.069959 | 0.01757
14 | 61 | 2.0529 | 1.3138 | 3.4474e-09 | 0 | 0 | 0 | 0 | 0 | 1 | -90 | 90 | 0.0051991 | 0.0013029 | -0.0051984 | -0.0013029
39 | 40 | 0.44256 | 0.28324 | 2.9727e-09 | 0 | 0 | 0 | 0 | 0 | 1 | -90 | 90 | 0.048213 | 0.012101 | -0.048201 | -0.012094
13 | 64 | 2.9413 | 1.8824 | 4.9392e-09 | 0 | 0 | 0 | 0 | 0 | 1 | -90 | 90 | 0.042952 | 0.010788 | -0.042891 | -0.010749
13 | 17 | 3.7725 | 2.4144 | 1.9005e-08 | 0 | 0 | 0 | 0 | 0 | 1 | -90 | 90 | -0.042952 | -0.010788 | 0.04303 | 0.010836
17 | 36 | 0.37822 | 0.24206 | 2.5406e-09 | 0 | 0 | 0 | 0 | 0 | 1 | -90 | 90 | 0.083535 | 0.020985 | -0.083506 | -0.020967
17 | 35 | 0.054192 | 0.034683 | 3.6401e-10 | 0 | 0 | 0 | 0 | 0 | 1 | -90 | 90 | -0.13188 | -0.033154 | 0.13189 | 0.033161
17 | 15 | 6.338 | 4.0564 | 1.0643e-08 | 0 | 0 | 0 | 0 | 0 | 1 | -90 | 90 | 0.0053163 | 0.0013321 | -0.0053143 | -0.0013319
15 | 62 | 0.59617 | 0.38155 | 1.0011e-09 | 0 | 0 | 0 | 0 | 0 | 1 | -90 | 90 | 0.0053143 | 0.0013319 | -0.0053141 | -0.0013318
36 | 37 | 3.0346 | 1.9421 | 5.0959e-09 | 0 | 0 | 0 | 0 | 0 | 1 | -90 | 90 | 0.013546 | 0.0033969 | -0.01354 | -0.0033934
22 | 23 | 0.64943 | 0.41563 | 4.3622e-09 | 0 | 0 | 0 | 0 | 0 | 1 | -90 | 90 | 0.48485 | 0.12587 | -0.48323 | -0.12483
28 | 27 | 0.95889 | 0.61369 | 1.6102e-09 | 0 | 0 | 0 | 0 | 0 | 1 | -90 | 90 | 0.089191 | 0.022429 | -0.089106 | -0.022375
26 | 25 | 0.026252 | 0.016801 | 4.4084e-11 | 0 | 0 | 0 | 0 | 0 | 1 | -90 | 90 | -0.0051817 | -0.0012987 | 0.0051818 | 0.0012987
25 | 27 | 2.6885 | 1.7207 | 4.5148e-09 | 0 | 0 | 0 | 0 | 0 | 1 | -90 | 90 | -0.032832 | -0.0082284 | 0.032864 | 0.0082487
40 | 41 | 0.43284 | 0.27702 | 2.9074e-09 | 0 | 0 | 0 | 0 | 0 | 1 | -90 | 90 | 0.042092 | 0.010563 | -0.042083 | -0.010558
37 | 38 | 1.9687 | 1.26 | 3.306e-09 | 0 | 0 | 0 | 0 | 0 | 1 | -90 | 90 | 0.0050292 | 0.0012603 | -0.0050286 | -0.0012603
27 | 29 | 1.5268 | 0.97715 | 2.5639e-09 | 0 | 0 | 0 | 0 | 0 | 1 | -90 | 90 | 0.056242 | 0.014126 | -0.056188 | -0.014092
29 | 32 | 1.4509 | 0.92856 | 2.4364e-09 | 0 | 0 | 0 | 0 | 0 | 1 | -90 | 90 | 0.024436 | 0.0061277 | -0.024426 | -0.0061217
29 | 31 | 1.4539 | 0.93051 | 2.4415e-09 | 0 | 0 | 0 | 0 | 0 | 1 | -90 | 90 | 0.031753 | 0.0079641 | -0.031736 | -0.0079539
41 | 59 | 1.2102 | 0.7745 | 2.0322e-09 | 0 | 0 | 0 | 0 | 0 | 1 | -90 | 90 | 0.005855 | 0.0014674 | -0.0058545 | -0.0014673
41 | 58 | 0.054121 | 0.034637 | 3.6353e-10 | 0 | 0 | 0 | 0 | 0 | 1 | -90 | 90 | 0.036228 | 0.0090906 | -0.036227 | -0.0090901
58 | 49 | 1.3219 | 0.84603 | 4.4397e-09 | 0 | 0 | 0 | 0 | 0 | 1 | -90 | 90 | 0.033619 | 0.0084364 | -0.033602 | -0.008426
49 | 57 | 0.89685 | 0.57398 | 1.5061e-09 | 0 | 0 | 0 | 0 | 0 | 1 | -90 | 90 | 0.0041286 | 0.0010346 | -0.0041284 | -0.0010347
49 | 45 | 0.47562 | 0.3044 | 7.987e-10 | 0 | 0 | 0 | 0 | 0 | 1 | -90 | 90 | 0.029474 | 0.0073914 | -0.029469 | -0.0073885
42 | 43 | 0.049438 | 0.03164 | 8.3019e-11 | 0 | 0 | 0 | 0 | 0 | 1 | -90 | 90 | 0.0031181 | 0.00078146 | -0.0031181 | -0.00078147
42 | 44 | 1.8185 | 1.1639 | 3.0538e-09 | 0 | 0 | 0 | 0 | 0 | 1 | -90 | 90 | -0.0071452 | -0.0017907 | 0.0071462 | 0.0017911
44 | 45 | 0.20281 | 0.1298 | 3.4058e-10 | 0 | 0 | 0 | 0 | 0 | 1 | -90 | 90 | -0.023301 | -0.0058422 | 0.023302 | 0.0058429
44 | 46 | 2.393 | 1.5315 | 4.0185e-09 | 0 | 0 | 0 | 0 | 0 | 1 | -90 | 90 | 0.016154 | 0.0040511 | -0.016147 | -0.0040469
45 | 47 | 2.0337 | 1.3015 | 3.4151e-09 | 0 | 0 | 0 | 0 | 0 | 1 | -90 | 90 | 0.0061671 | 0.0015455 | -0.0061662 | -0.0015453
46 | 50 | 0.18605 | 0.11907 | 3.1243e-10 | 0 | 0 | 0 | 0 | 0 | 1 | -90 | 90 | 0.013237 | 0.0033175 | -0.013237 | -0.0033173
47 | 48 | 0.68314 | 0.43721 | 1.1472e-09 | 0 | 0 | 0 | 0 | 0 | 1 | -90 | 90 | 0.0030787 | 0.00077151 | -0.0030786 | -0.00077157
50 | 51 | 1.3278 | 0.84978 | 2.2297e-09 | 0 | 0 | 0 | 0 | 0 | 1 | -90 | 90 | 0.010253 | 0.0025697 | -0.010252 | -0.0025689
50 | 52 | 0.99247 | 0.63518 | 1.6666e-09 | 0 | 0 | 0 | 0 | 0 | 1 | -90 | 90 | 0.0029834 | 0.0007476 | -0.0029833 | -0.0007477
51 | 53 | 1.4374 | 0.91992 | 2.4138e-09 | 0 | 0 | 0 | 0 | 0 | 1 | -90 | 90 | 0.0077937 | 0.0019529 | -0.0077927 | -0.0019525
53 | 54 | 0.35537 | 0.22744 | 5.9677e-10 | 0 | 0 | 0 | 0 | 0 | 1 | -90 | 90 | 0.0046043 | 0.0011534 | -0.0046042 | -0.0011534
54 | 55 | 0.71987 | 0.46072 | 1.2089e-09 | 0 | 0 | 0 | 0 | 0 | 1 | -90 | 90 | 0.0026788 | 0.00067129 | -0.0026788 | -0.00067136
54 | 56 | 1.7891 | 1.145 | 3.0043e-09 | 0 | 0 | 0 | 0 | 0 | 1 | -90 | 90 | 0.0019254 | 0.00048212 | -0.0019253 | -0.00048236
56 | 63 | 1.258 | 0.8051 | 2.1125e-09 | 0 | 0 | 0 | 0 | 0 | 1 | -90 | 90 | 0.0019253 | 0.00048236 | -0.0019253 | -0.00048252