## bus_data
BUS_I | BUS_TYPE | Pd | Qd | Gs | Bs | area | Vm | Va | baseKV | zone | Vmax | Vmin
1 | 1 | 0.088978 | 0.0223 | 0 | 0 | 1 | 0.99619 | -0.073234 | 0.4 | 1 | 1.1 | 0.9
2 | 1 | 0.027945 | 0.0070037 | 0 | 0 | 1 | 0.99811 | -0.03618 | 0.4 | 1 | 1.1 | 0.9
3 | 1 | 0 | 0 | 0 | 0 | 1 | 0.99513 | -0.093605 | 0.4 | 1 | 1.1 | 0.9
4 | 3 | 0.028857 | 0.0072322 | 0 | 0 | 1 | 1 | 0 | 0.4 | 1 | 1.1 | 0.9
5 | 1 | 0.03901 | 0.0097768 | 0 | 0 | 1 | 0.99452 | -0.10551 | 0.4 | 1 | 1.1 | 0.9
8 | 1 | 0.034156 | 0.0085604 | 0 | 0 | 1 | 0.99695 | -0.058248 | 0.4 | 1 | 1.1 | 0.9
6 | 1 | 0 | 0 | 0 | 0 | 1 | 0.99161 | -0.16101 | 0.4 | 1 | 1.1 | 0.9
18 | 1 | 0.033488 | 0.0083928 | 0 | 0 | 1 | 0.99113 | -0.17016 | 0.4 | 1 | 1.1 | 0.9
10 | 1 | 0 | 0 | 0 | 0 | 1 | 0.99465 | -0.10224 | 0.4 | 1 | 1.1 | 0.9
7 | 1 | 0 | 0 | 0 | 0 | 1 | 0.9839 | -0.30941 | 0.4 | 1 | 1.1 | 0.9
15 | 1 | 0.056429 | 0.014143 | 0 | 0 | 1 | 0.98219 | -0.34282 | 0.4 | 1 | 1.1 | 0.9
9 | 1 | 0.088673 | 0.022224 | 0 | 0 | 1 | 0.99631 | -0.070509 | 0.4 | 1 | 1.1 | 0.9
12 | 1 | 0 | 0 | 0 | 0 | 1 | 0.99233 | -0.14695 | 0.4 | 1 | 1.1 | 0.9
16 | 1 | 0.015331 | 0.0038423 | 0 | 0 | 1 | 0.98211 | -0.34443 | 0.4 | 1 | 1.1 | 0.9
13 | 1 | 0.023478 | 0.0058842 | 0 | 0 | 1 | 0.99202 | -0.15297 | 0.4 | 1 | 1.1 | 0.9
17 | 1 | 0.015185 | 0.0038057 | 0 | 0 | 1 | 0.98201 | -0.34633 | 0.4 | 1 | 1.1 | 0.9

## generator_data
GEN_BUS | PG | QG | QMAX | QMIN | VG | MBASE | GEN_STATUS | PMAX | PMIN
4 | 0.45438 | 0.11498 | 10 | -10 | 1 | 100 | 1 | 10 | 0

## branch_data
F_BUS | T_BUS | BR_R | BR_X | BR_B | RATE_A | RATE_B | RATE_C | TAP | SHIFT | BR_STATUS | ANGMIN | ANGMAX | P_in | Q_in | P_out | Q_out
1 | 2 | 1.2903 | 0.82577 | 2.1667e-09 | 0 | 0 | 0 | 0 | 0 | 1 | -90 | 90 | -0.12805 | -0.032115 | 0.12827 | 0.032259
1 | 3 | 2.3205 | 1.4851 | 3.8967e-09 | 0 | 0 | 0 | 0 | 0 | 1 | -90 | 90 | 0.03907 | 0.0098146 | -0.039032 | -0.0097907
2 | 4 | 1.038 | 0.66435 | 3.4863e-09 | 0 | 0 | 0 | 0 | 0 | 1 | -90 | 90 | -0.15622 | -0.039263 | 0.15649 | 0.039436
3 | 5 | 1.354 | 0.86653 | 2.2737e-09 | 0 | 0 | 0 | 0 | 0 | 1 | -90 | 90 | 0.039032 | 0.0097907 | -0.03901 | -0.0097768
4 | 8 | 0.97578 | 0.6245 | 3.2772e-09 | 0 | 0 | 0 | 0 | 0 | 1 | -90 | 90 | 0.26903 | 0.068311 | -0.26828 | -0.06783
8 | 9 | 0.23469 | 0.1502 | 7.8821e-10 | 0 | 0 | 0 | 0 | 0 | 1 | -90 | 90 | 0.23412 | 0.05927 | -0.23398 | -0.059182
6 | 18 | 1.2034 | 0.7702 | 2.0209e-09 | 0 | 0 | 0 | 0 | 0 | 1 | -90 | 90 | 0.033502 | 0.008402 | -0.033488 | -0.0083929
6 | 10 | 7.7594 | 4.966 | 1.303e-08 | 0 | 0 | 0 | 0 | 0 | 1 | -90 | 90 | -0.033502 | -0.008402 | 0.033597 | 0.008461
10 | 12 | 8.4255 | 5.3923 | 1.4149e-08 | 0 | 0 | 0 | 0 | 0 | 1 | -90 | 90 | 0.023535 | 0.0059191 | -0.023485 | -0.0058884
10 | 9 | 0.97914 | 0.62665 | 3.2885e-09 | 0 | 0 | 0 | 0 | 0 | 1 | -90 | 90 | -0.14509 | -0.036816 | 0.14531 | 0.036958
10 | 7 | 10.4524 | 6.6895 | 1.7552e-08 | 0 | 0 | 0 | 0 | 0 | 1 | -90 | 90 | 0.087958 | 0.022437 | -0.087087 | -0.021881
7 | 15 | 1.6642 | 1.0651 | 2.7946e-09 | 0 | 0 | 0 | 0 | 0 | 1 | -90 | 90 | 0.087087 | 0.021882 | -0.086949 | -0.021793
15 | 16 | 0.22847 | 0.14622 | 3.8366e-10 | 0 | 0 | 0 | 0 | 0 | 1 | -90 | 90 | 0.03052 | 0.0076504 | -0.030517 | -0.007649
12 | 13 | 1.1313 | 0.72404 | 1.8998e-09 | 0 | 0 | 0 | 0 | 0 | 1 | -90 | 90 | 0.023485 | 0.0058884 | -0.023478 | -0.0058842
16 | 17 | 0.54147 | 0.34654 | 9.0927e-10 | 0 | 0 | 0 | 0 | 0 | 1 | -90 | 90 | 0.015186 | 0.0038066 | -0.015185 | -0.0038058