## bus_data
BUS_I | BUS_TYPE | Pd | Qd | Gs | Bs | area | Vm | Va | baseKV | zone | Vmax | Vmin
1 | 1 | 0.033863 | 0.008487 | 0 | 0 | 1 | 0.99647 | -0.067781 | 0.4 | 1 | 1.1 | 0.9
2 | 1 | 0 | 0 | 0 | 0 | 1 | 0.99501 | -0.095943 | 0.4 | 1 | 1.1 | 0.9
3 | 1 | 0 | 0 | 0 | 0 | 1 | 0.99764 | -0.045328 | 0.4 | 1 | 1.1 | 0.9
4 | 1 | 0.013338 | 0.0033428 | 0 | 0 | 1 | 0.99452 | -0.10538 | 0.4 | 1 | 1.1 | 0.9
5 | 1 | 0.015251 | 0.0038221 | 0 | 0 | 1 | 0.99493 | -0.097452 | 0.4 | 1 | 1.1 | 0.9
6 | 1 | 0 | 0 | 0 | 0 | 1 | 0.99811 | -0.036341 | 0.4 | 1 | 1.1 | 0.9
7 | 1 | 0.011599 | 0.0029069 | 0 | 0 | 1 | 0.99749 | -0.048167 | 0.4 | 1 | 1.1 | 0.9
8 | 1 | 0.035007 | 0.0087737 | 0 | 0 | 1 | 0.99412 | -0.1131 | 0.4 | 1 | 1.1 | 0.9
51 | 1 | 0.0072188 | 0.0018092 | 0 | 0 | 1 | 0.99732 | -0.051504 | 0.4 | 1 | 1.1 | 0.9
35 | 1 | 0.020531 | 0.0051457 | 0 | 0 | 1 | 0.99887 | -0.021661 | 0.4 | 1 | 1.1 | 0.9
53 | 1 | 0.0088859 | 0.002227 | 0 | 0 | 1 | 0.99703 | -0.057003 | 0.4 | 1 | 1.1 | 0.9
33 | 1 | 0.011863 | 0.0029732 | 0 | 0 | 1 | 0.99888 | -0.021446 | 0.4 | 1 | 1.1 | 0.9
23 | 1 | 0 | 0 | 0 | 0 | 1 | 0.99663 | -0.064738 | 0.4 | 1 | 1.1 | 0.9
24 | 1 | 0.011357 | 0.0028462 | 0 | 0 | 1 | 0.99686 | -0.060154 | 0.4 | 1 | 1.1 | 0.9
20 | 1 | 0 | 0 | 0 | 0 | 1 | 0.99608 | -0.075229 | 0.4 | 1 | 1.1 | 0.9
11 | 1 | 0.014016 | 0.0035126 | 0 | 0 | 1 | 0.99127 | -0.16806 | 0.4 | 1 | 1.1 | 0.9
12 | 1 | 0.0061276 | 0.0015357 | 0 | 0 | 1 | 0.99126 | -0.16818 | 0.4 | 1 | 1.1 | 0.9
13 | 1 | 0 | 0 | 0 | 0 | 1 | 0.99152 | -0.16309 | 0.4 | 1 | 1.1 | 0.9
15 | 1 | 0.0056078 | 0.0014054 | 0 | 0 | 1 | 0.99227 | -0.1486 | 0.4 | 1 | 1.1 | 0.9
16 | 1 | 0.010925 | 0.0027381 | 0 | 0 | 1 | 0.99133 | -0.16677 | 0.4 | 1 | 1.1 | 0.9
43 | 1 | 0 | 0 | 0 | 0 | 1 | 0.99316 | -0.13147 | 0.4 | 1 | 1.1 | 0.9
47 | 1 | 0.012875 | 0.0032267 | 0 | 0 | 1 | 0.99103 | -0.17258 | 0.4 | 1 | 1.1 | 0.9
44 | 1 | 0.014869 | 0.0037266 | 0 | 0 | 1 | 0.99306 | -0.13332 | 0.4 | 1 | 1.1 | 0.9
42 | 1 | 0.0029841 | 0.00074789 | 0 | 0 | 1 | 0.99351 | -0.12471 | 0.4 | 1 | 1.1 | 0.9
46 | 1 | 0.028376 | 0.0071118 | 0 | 0 | 1 | 0.99088 | -0.17566 | 0.4 | 1 | 1.1 | 0.9
17 | 1 | 0.008197 | 0.0020544 | 0 | 0 | 1 | 0.99554 | -0.085608 | 0.4 | 1 | 1.1 | 0.9
18 | 1 | 0 | 0 | 0 | 0 | 1 | 0.99595 | -0.077707 | 0.4 | 1 | 1.1 | 0.9
22 | 1 | 0.0091509 | 0.0022934 | 0 | 0 | 1 | 0.99573 | -0.082014 | 0.4 | 1 | 1.1 | 0.9
25 | 1 | 0.030907 | 0.007746 | 0 | 0 | 1 | 0.99696 | -0.058256 | 0.4 | 1 | 1.1 | 0.9
26 | 1 | 0.0074427 | 0.0018653 | 0 | 0 | 1 | 0.99722 | -0.053311 | 0.4 | 1 | 1.1 | 0.9
27 | 1 | 0 | 0 | 0 | 0 | 1 | 0.99759 | -0.046107 | 0.4 | 1 | 1.1 | 0.9
31 | 1 | 0.00893 | 0.0022381 | 0 | 0 | 1 | 0.99584 | -0.079816 | 0.4 | 1 | 1.1 | 0.9
28 | 1 | 0.015258 | 0.0038239 | 0 | 0 | 1 | 0.99804 | -0.037505 | 0.4 | 1 | 1.1 | 0.9
39 | 1 | 0.022784 | 0.0057103 | 0 | 0 | 1 | 0.99521 | -0.09199 | 0.4 | 1 | 1.1 | 0.9
29 | 1 | 0.021722 | 0.0054441 | 0 | 0 | 1 | 0.99875 | -0.023883 | 0.4 | 1 | 1.1 | 0.9
30 | 1 | 0.012559 | 0.0031475 | 0 | 0 | 1 | 0.99893 | -0.02047 | 0.4 | 1 | 1.1 | 0.9
38 | 1 | 0.01021 | 0.0025588 | 0 | 0 | 1 | 0.99896 | -0.019857 | 0.4 | 1 | 1.1 | 0.9
37 | 1 | 0.011684 | 0.0029283 | 0 | 0 | 1 | 0.99979 | -0.0039642 | 0.4 | 1 | 1.1 | 0.9
40 | 1 | 0.0054385 | 0.001363 | 0 | 0 | 1 | 0.99474 | -0.10104 | 0.4 | 1 | 1.1 | 0.9
32 | 1 | 0.021106 | 0.0052898 | 0 | 0 | 1 | 0.99952 | -0.0092858 | 0.4 | 1 | 1.1 | 0.9
34 | 3 | 0.043562 | 0.010918 | 0 | 0 | 1 | 1 | 0 | 0.4 | 1 | 1.1 | 0.9
36 | 1 | 0.010371 | 0.0025991 | 0 | 0 | 1 | 0.99981 | -0.0037262 | 0.4 | 1 | 1.1 | 0.9
41 | 1 | 0.0075036 | 0.0018806 | 0 | 0 | 1 | 0.99405 | -0.11418 | 0.4 | 1 | 1.1 | 0.9
49 | 1 | 0.01285 | 0.0032205 | 0 | 0 | 1 | 0.99573 | -0.082071 | 0.4 | 1 | 1.1 | 0.9
48 | 1 | 0 | 0 | 0 | 0 | 1 | 0.99592 | -0.07837 | 0.4 | 1 | 1.1 | 0.9
50 | 1 | 0.032868 | 0.0082376 | 0 | 0 | 1 | 0.99612 | -0.074666 | 0.4 | 1 | 1.1 | 0.9
52 | 1 | 0.013323 | 0.0033391 | 0 | 0 | 1 | 0.99665 | -0.064354 | 0.4 | 1 | 1.1 | 0.9

## generator_data
GEN_BUS | PG | QG | QMAX | QMIN | VG | MBASE | GEN_STATUS | PMAX | PMIN
34 | 0.57256 | 0.14427 | 10 | -10 | 1 | 100 | 1 | 10 | 0

## branch_data
F_BUS | T_BUS | BR_R | BR_X | BR_B | RATE_A | RATE_B | RATE_C | TAP | SHIFT | BR_STATUS | ANGMIN | ANGMAX | P_in | Q_in | P_out | Q_out
1 | 2 | 1.968 | 1.2595 | 3.3048e-09 | 0 | 0 | 0 | 0 | 0 | 1 | -90 | 90 | 0.063717 | 0.016015 | -0.063631 | -0.015961
1 | 3 | 1.0266 | 0.657 | 1.7239e-09 | 0 | 0 | 0 | 0 | 0 | 1 | -90 | 90 | -0.09758 | -0.024502 | 0.097685 | 0.024569
2 | 4 | 0.86535 | 0.55382 | 1.4531e-09 | 0 | 0 | 0 | 0 | 0 | 1 | -90 | 90 | 0.04838 | 0.012138 | -0.048358 | -0.012125
2 | 5 | 0.4389 | 0.28089 | 7.3703e-10 | 0 | 0 | 0 | 0 | 0 | 1 | -90 | 90 | 0.015252 | 0.0038228 | -0.015251 | -0.0038221
3 | 6 | 0.36781 | 0.2354 | 6.1766e-10 | 0 | 0 | 0 | 0 | 0 | 1 | -90 | 90 | -0.10929 | -0.027477 | 0.10933 | 0.027507
3 | 7 | 1.0916 | 0.6986 | 1.833e-09 | 0 | 0 | 0 | 0 | 0 | 1 | -90 | 90 | 0.0116 | 0.0029077 | -0.011599 | -0.0029069
4 | 8 | 0.97758 | 0.62565 | 1.6416e-09 | 0 | 0 | 0 | 0 | 0 | 1 | -90 | 90 | 0.03502 | 0.0087818 | -0.035007 | -0.0087737
6 | 51 | 0.90031 | 0.5762 | 1.5119e-09 | 0 | 0 | 0 | 0 | 0 | 1 | -90 | 90 | 0.075266 | 0.018909 | -0.075212 | -0.018875
6 | 35 | 0.35614 | 0.22793 | 1.1961e-09 | 0 | 0 | 0 | 0 | 0 | 1 | -90 | 90 | -0.1846 | -0.046416 | 0.18473 | 0.046499
51 | 53 | 0.36078 | 0.2309 | 6.0585e-10 | 0 | 0 | 0 | 0 | 0 | 1 | -90 | 90 | 0.067993 | 0.017065 | -0.067975 | -0.017054
35 | 33 | 0.0046899 | 0.0030016 | 2.3627e-11 | 0 | 0 | 0 | 0 | 0 | 1 | -90 | 90 | -0.20526 | -0.051645 | 0.20526 | 0.051646
53 | 52 | 0.55455 | 0.35491 | 9.3124e-10 | 0 | 0 | 0 | 0 | 0 | 1 | -90 | 90 | 0.059089 | 0.014827 | -0.059069 | -0.014814
33 | 32 | 0.25123 | 0.16079 | 1.2657e-09 | 0 | 0 | 0 | 0 | 0 | 1 | -90 | 90 | -0.21712 | -0.054619 | 0.21725 | 0.0547
23 | 24 | 1.1764 | 0.75287 | 1.9754e-09 | 0 | 0 | 0 | 0 | 0 | 1 | -90 | 90 | -0.017364 | -0.0043559 | 0.017367 | 0.0043581
23 | 20 | 2.6902 | 1.7217 | 4.5176e-09 | 0 | 0 | 0 | 0 | 0 | 1 | -90 | 90 | 0.017364 | 0.0043559 | -0.017355 | -0.0043508
24 | 25 | 0.29448 | 0.18847 | 4.9451e-10 | 0 | 0 | 0 | 0 | 0 | 1 | -90 | 90 | -0.028724 | -0.0072044 | 0.028727 | 0.007206
20 | 22 | 3.2961 | 2.1095 | 5.5351e-09 | 0 | 0 | 0 | 0 | 0 | 1 | -90 | 90 | 0.0091538 | 0.0022948 | -0.0091509 | -0.0022934
20 | 18 | 1.3441 | 0.8602 | 2.257e-09 | 0 | 0 | 0 | 0 | 0 | 1 | -90 | 90 | 0.0082011 | 0.002056 | -0.0082001 | -0.0020556
11 | 12 | 0.087207 | 0.055813 | 1.4644e-10 | 0 | 0 | 0 | 0 | 0 | 1 | -90 | 90 | 0.0061276 | 0.0015357 | -0.0061276 | -0.0015357
11 | 13 | 1.0862 | 0.69514 | 1.824e-09 | 0 | 0 | 0 | 0 | 0 | 1 | -90 | 90 | -0.020143 | -0.0050484 | 0.020148 | 0.0050512
13 | 15 | 0.88354 | 0.56547 | 1.4837e-09 | 0 | 0 | 0 | 0 | 0 | 1 | -90 | 90 | -0.072349 | -0.018143 | 0.072399 | 0.018175
13 | 16 | 0.31086 | 0.19895 | 5.2203e-10 | 0 | 0 | 0 | 0 | 0 | 1 | -90 | 90 | 0.052201 | 0.013092 | -0.052192 | -0.013086
15 | 43 | 0.97097 | 0.62142 | 1.6305e-09 | 0 | 0 | 0 | 0 | 0 | 1 | -90 | 90 | -0.078007 | -0.019581 | 0.07807 | 0.019621
16 | 47 | 0.6197 | 0.39661 | 1.0406e-09 | 0 | 0 | 0 | 0 | 0 | 1 | -90 | 90 | 0.041266 | 0.010348 | -0.041255 | -0.010341
43 | 42 | 0.3222 | 0.20621 | 5.4106e-10 | 0 | 0 | 0 | 0 | 0 | 1 | -90 | 90 | -0.092941 | -0.023349 | 0.092971 | 0.023368
43 | 44 | 0.54918 | 0.35148 | 9.2222e-10 | 0 | 0 | 0 | 0 | 0 | 1 | -90 | 90 | 0.014871 | 0.0037274 | -0.014869 | -0.0037266
47 | 46 | 0.47903 | 0.30658 | 8.0443e-10 | 0 | 0 | 0 | 0 | 0 | 1 | -90 | 90 | 0.028381 | 0.0071144 | -0.028376 | -0.0071118
42 | 41 | 0.48688 | 0.31161 | 8.1761e-10 | 0 | 0 | 0 | 0 | 0 | 1 | -90 | 90 | -0.095955 | -0.024116 | 0.096003 | 0.024147
17 | 18 | 4.2833 | 2.7413 | 7.1929e-09 | 0 | 0 | 0 | 0 | 0 | 1 | -90 | 90 | -0.008197 | -0.0020544 | 0.0082001 | 0.0020556
25 | 26 | 0.3697 | 0.23661 | 6.2083e-10 | 0 | 0 | 0 | 0 | 0 | 1 | -90 | 90 | -0.059634 | -0.014952 | 0.059648 | 0.014961
26 | 27 | 0.479 | 0.30656 | 8.0437e-10 | 0 | 0 | 0 | 0 | 0 | 1 | -90 | 90 | -0.06709 | -0.016826 | 0.067113 | 0.016841
27 | 31 | 1.0688 | 0.68403 | 1.7948e-09 | 0 | 0 | 0 | 0 | 0 | 1 | -90 | 90 | 0.14108 | 0.035605 | -0.14085 | -0.035459
27 | 28 | 0.18501 | 0.11841 | 6.2136e-10 | 0 | 0 | 0 | 0 | 0 | 1 | -90 | 90 | -0.20819 | -0.052445 | 0.20828 | 0.0525
31 | 39 | 0.41124 | 0.2632 | 6.9059e-10 | 0 | 0 | 0 | 0 | 0 | 1 | -90 | 90 | 0.13192 | 0.033221 | -0.13184 | -0.033172
28 | 29 | 0.27322 | 0.17486 | 1.3764e-09 | 0 | 0 | 0 | 0 | 0 | 1 | -90 | 90 | -0.22353 | -0.056324 | 0.22368 | 0.056417
39 | 40 | 0.36956 | 0.23652 | 6.2058e-10 | 0 | 0 | 0 | 0 | 0 | 1 | -90 | 90 | 0.10906 | 0.027462 | -0.10901 | -0.027432
29 | 30 | 0.062442 | 0.039963 | 3.1457e-10 | 0 | 0 | 0 | 0 | 0 | 1 | -90 | 90 | -0.2454 | -0.061861 | 0.24544 | 0.061887
30 | 38 | 0.010664 | 0.0068252 | 5.3725e-11 | 0 | 0 | 0 | 0 | 0 | 1 | -90 | 90 | -0.258 | -0.065035 | 0.25801 | 0.065039
38 | 37 | 0.26622 | 0.17038 | 1.3412e-09 | 0 | 0 | 0 | 0 | 0 | 1 | -90 | 90 | -0.26822 | -0.067598 | 0.26842 | 0.067729
37 | 36 | 0.0038221 | 0.0024461 | 1.9255e-11 | 0 | 0 | 0 | 0 | 0 | 1 | -90 | 90 | -0.28011 | -0.070657 | 0.28011 | 0.070659
40 | 41 | 0.56347 | 0.36062 | 9.4622e-10 | 0 | 0 | 0 | 0 | 0 | 1 | -90 | 90 | 0.10357 | 0.026069 | -0.10351 | -0.026027
32 | 34 | 0.17501 | 0.11201 | 8.8167e-10 | 0 | 0 | 0 | 0 | 0 | 1 | -90 | 90 | -0.23836 | -0.05999 | 0.23846 | 0.060057
34 | 36 | 0.057721 | 0.036942 | 2.9079e-10 | 0 | 0 | 0 | 0 | 0 | 1 | -90 | 90 | 0.29053 | 0.073291 | -0.29048 | -0.073258
49 | 48 | 1.2804 | 0.81947 | 2.1502e-09 | 0 | 0 | 0 | 0 | 0 | 1 | -90 | 90 | -0.01285 | -0.0032205 | 0.012852 | 0.0032217
48 | 50 | 1.2816 | 0.82019 | 2.1521e-09 | 0 | 0 | 0 | 0 | 0 | 1 | -90 | 90 | -0.012852 | -0.0032217 | 0.012854 | 0.003223
50 | 52 | 1.0037 | 0.64237 | 1.6855e-09 | 0 | 0 | 0 | 0 | 0 | 1 | -90 | 90 | -0.045723 | -0.011461 | 0.045745 | 0.011475