## bus_data
BUS_I | BUS_TYPE | Pd | Qd | Gs | Bs | area | Vm | Va | baseKV | zone | Vmax | Vmin
1 | 1 | 0.031158 | 0.007809 | 0 | 0 | 1 | 0.97224 | -0.53536 | 0.4 | 1 | 1.1 | 0.9
2 | 1 | 0 | 0 | 0 | 0 | 1 | 0.97387 | -0.50312 | 0.4 | 1 | 1.1 | 0.9
3 | 1 | 0 | 0 | 0 | 0 | 1 | 0.97437 | -0.49329 | 0.4 | 1 | 1.1 | 0.9
7 | 1 | 0.051153 | 0.01282 | 0 | 0 | 1 | 0.97699 | -0.44184 | 0.4 | 1 | 1.1 | 0.9
6 | 1 | 0.019746 | 0.0049489 | 0 | 0 | 1 | 0.97384 | -0.50372 | 0.4 | 1 | 1.1 | 0.9
4 | 1 | 0 | 0 | 0 | 0 | 1 | 0.99084 | -0.17543 | 0.4 | 1 | 1.1 | 0.9
19 | 1 | 0.059866 | 0.015004 | 0 | 0 | 1 | 0.99028 | -0.18628 | 0.4 | 1 | 1.1 | 0.9
5 | 1 | 0 | 0 | 0 | 0 | 1 | 0.99767 | -0.043857 | 0.4 | 1 | 1.1 | 0.9
13 | 1 | 0 | 0 | 0 | 0 | 1 | 0.98842 | -0.22003 | 0.4 | 1 | 1.1 | 0.9
17 | 1 | 0.07438 | 0.018641 | 0 | 0 | 1 | 0.99914 | -0.016199 | 0.4 | 1 | 1.1 | 0.9
8 | 1 | 0 | 0 | 0 | 0 | 1 | 0.97946 | -0.39338 | 0.4 | 1 | 1.1 | 0.9
10 | 1 | 0 | 0 | 0 | 0 | 1 | 0.97502 | -0.48023 | 0.4 | 1 | 1.1 | 0.9
18 | 1 | 0.080206 | 0.020101 | 0 | 0 | 1 | 0.97149 | -0.54977 | 0.4 | 1 | 1.1 | 0.9
15 | 1 | 0.019118 | 0.0047913 | 0 | 0 | 1 | 0.98732 | -0.24144 | 0.4 | 1 | 1.1 | 0.9
11 | 1 | 0.042582 | 0.010672 | 0 | 0 | 1 | 0.98332 | -0.31833 | 0.4 | 1 | 1.1 | 0.9
16 | 3 | 0.0074381 | 0.0018642 | 0 | 0 | 1 | 1 | 0 | 0.4 | 1 | 1.1 | 0.9
9 | 1 | 0.024055 | 0.0060287 | 0 | 0 | 1 | 0.98075 | -0.36831 | 0.4 | 1 | 1.1 | 0.9
14 | 1 | 0.019397 | 0.0048614 | 0 | 0 | 1 | 0.98125 | -0.35858 | 0.4 | 1 | 1.1 | 0.9
12 | 1 | 0.039403 | 0.0098754 | 0 | 0 | 1 | 0.98239 | -0.33651 | 0.4 | 1 | 1.1 | 0.9

## generator_data
GEN_BUS | PG | QG | QMAX | QMIN | VG | MBASE | GEN_STATUS | PMAX | PMIN
16 | 0.47595 | 0.12218 | 10 | -10 | 1 | 100 | 1 | 10 | 0

## branch_data
F_BUS | T_BUS | BR_R | BR_X | BR_B | RATE_A | RATE_B | RATE_C | TAP | SHIFT | BR_STATUS | ANGMIN | ANGMAX | P_in | Q_in | P_out | Q_out
1 | 2 | 4.391 | 2.8102 | 7.3736e-09 | 0 | 0 | 0 | 0 | 0 | 1 | -90 | 90 | -0.031158 | -0.007809 | 0.031206 | 0.007839
2 | 3 | 1.3418 | 0.85875 | 2.2532e-09 | 0 | 0 | 0 | 0 | 0 | 1 | -90 | 90 | -0.031206 | -0.007839 | 0.031221 | 0.0078482
3 | 7 | 4.3124 | 2.7599 | 7.2416e-09 | 0 | 0 | 0 | 0 | 0 | 1 | -90 | 90 | -0.050977 | -0.012803 | 0.051102 | 0.012883
3 | 6 | 2.2452 | 1.4369 | 3.7703e-09 | 0 | 0 | 0 | 0 | 0 | 1 | -90 | 90 | 0.019756 | 0.0049548 | -0.019746 | -0.0049489
7 | 8 | 2.0368 | 1.3035 | 6.8405e-09 | 0 | 0 | 0 | 0 | 0 | 1 | -90 | 90 | -0.10226 | -0.025703 | 0.10249 | 0.025854
4 | 19 | 0.79719 | 0.5102 | 1.3387e-09 | 0 | 0 | 0 | 0 | 0 | 1 | -90 | 90 | 0.059897 | 0.015024 | -0.059866 | -0.015004
4 | 5 | 9.7377 | 6.2321 | 1.6352e-08 | 0 | 0 | 0 | 0 | 0 | 1 | -90 | 90 | -0.059897 | -0.015024 | 0.060275 | 0.015264
5 | 13 | 2.3826 | 1.5248 | 1.6004e-08 | 0 | 0 | 0 | 0 | 0 | 1 | -90 | 90 | 0.33296 | 0.085833 | -0.33013 | -0.084023
5 | 17 | 0.31955 | 0.20451 | 2.1465e-09 | 0 | 0 | 0 | 0 | 0 | 1 | -90 | 90 | -0.39324 | -0.1011 | 0.39377 | 0.10144
13 | 15 | 4.8985 | 3.135 | 8.2259e-09 | 0 | 0 | 0 | 0 | 0 | 1 | -90 | 90 | 0.019137 | 0.004803 | -0.019118 | -0.0047913
13 | 11 | 1.3917 | 0.89066 | 9.3479e-09 | 0 | 0 | 0 | 0 | 0 | 1 | -90 | 90 | 0.311 | 0.07922 | -0.30953 | -0.078282
17 | 16 | 0.15734 | 0.1007 | 1.0569e-09 | 0 | 0 | 0 | 0 | 0 | 1 | -90 | 90 | -0.46815 | -0.12008 | 0.46852 | 0.12031
8 | 9 | 0.59223 | 0.37903 | 3.978e-09 | 0 | 0 | 0 | 0 | 0 | 1 | -90 | 90 | -0.1833 | -0.046339 | 0.18352 | 0.04648
8 | 10 | 4.6351 | 2.9664 | 1.5567e-08 | 0 | 0 | 0 | 0 | 0 | 1 | -90 | 90 | 0.080808 | 0.020485 | -0.080472 | -0.020271
10 | 18 | 3.6812 | 2.356 | 6.1818e-09 | 0 | 0 | 0 | 0 | 0 | 1 | -90 | 90 | 0.080472 | 0.020271 | -0.080206 | -0.020101
11 | 12 | 0.29689 | 0.19001 | 1.9942e-09 | 0 | 0 | 0 | 0 | 0 | 1 | -90 | 90 | 0.26695 | 0.06761 | -0.26671 | -0.067461
9 | 14 | 0.20347 | 0.13022 | 1.3667e-09 | 0 | 0 | 0 | 0 | 0 | 1 | -90 | 90 | -0.20758 | -0.052508 | 0.20767 | 0.05257
14 | 12 | 0.42246 | 0.27038 | 2.8377e-09 | 0 | 0 | 0 | 0 | 0 | 1 | -90 | 90 | -0.22707 | -0.057432 | 0.22731 | 0.057586