## bus_data
BUS_I | BUS_TYPE | Pd | Qd | Gs | Bs | area | Vm | Va | baseKV | zone | Vmax | Vmin
1 | 1 | 0.056048 | 0.014047 | 0 | 0 | 1 | 0.99336 | -0.12757 | 0.4 | 1 | 1.1 | 0.9
2 | 1 | 0.045106 | 0.011305 | 0 | 0 | 1 | 0.99371 | -0.12091 | 0.4 | 1 | 1.1 | 0.9
3 | 1 | 0.041078 | 0.010295 | 0 | 0 | 1 | 0.99299 | -0.13475 | 0.4 | 1 | 1.1 | 0.9
4 | 1 | 0 | 0 | 0 | 0 | 1 | 0.99578 | -0.080991 | 0.4 | 1 | 1.1 | 0.9
5 | 1 | 0 | 0 | 0 | 0 | 1 | 0.99711 | -0.055283 | 0.4 | 1 | 1.1 | 0.9
8 | 1 | 0.062146 | 0.015575 | 0 | 0 | 1 | 0.99648 | -0.067504 | 0.4 | 1 | 1.1 | 0.9
6 | 3 | 0.063991 | 0.016038 | 0 | 0 | 1 | 1 | 0 | 0.4 | 1 | 1.1 | 0.9
11 | 1 | 0 | 0 | 0 | 0 | 1 | 0.99503 | -0.095396 | 0.4 | 1 | 1.1 | 0.9
7 | 1 | 0 | 0 | 0 | 0 | 1 | 0.99986 | -0.0027089 | 0.4 | 1 | 1.1 | 0.9
10 | 1 | 0 | 0 | 0 | 0 | 1 | 0.9987 | -0.024937 | 0.4 | 1 | 1.1 | 0.9
9 | 1 | 0 | 0 | 0 | 0 | 1 | 0.99324 | -0.12988 | 0.4 | 1 | 1.1 | 0.9
12 | 1 | 0.037044 | 0.009284 | 0 | 0 | 1 | 0.99147 | -0.16417 | 0.4 | 1 | 1.1 | 0.9
14 | 1 | 0.018155 | 0.00455 | 0 | 0 | 1 | 0.99742 | -0.049684 | 0.4 | 1 | 1.1 | 0.9
15 | 1 | 0.017748 | 0.004448 | 0 | 0 | 1 | 0.99715 | -0.054767 | 0.4 | 1 | 1.1 | 0.9

## generator_data
GEN_BUS | PG | QG | QMAX | QMIN | VG | MBASE | GEN_STATUS | PMAX | PMIN
6 | 0.34277 | 0.086467 | 10 | -10 | 1 | 100 | 1 | 10 | 0

## branch_data
F_BUS | T_BUS | BR_R | BR_X | BR_B | RATE_A | RATE_B | RATE_C | TAP | SHIFT | BR_STATUS | ANGMIN | ANGMAX | P_in | Q_in | P_out | Q_out
1 | 2 | 0.30311 | 0.19399 | 5.09e-10 | 0 | 0 | 0 | 0 | 0 | 1 | -90 | 90 | -0.09714 | -0.024351 | 0.097171 | 0.024371
1 | 3 | 0.77299 | 0.49471 | 1.2981e-09 | 0 | 0 | 0 | 0 | 0 | 1 | -90 | 90 | 0.041092 | 0.010304 | -0.041078 | -0.010295
2 | 4 | 1.245 | 0.79677 | 4.1812e-09 | 0 | 0 | 0 | 0 | 0 | 1 | -90 | 90 | -0.14228 | -0.035675 | 0.14255 | 0.035848
4 | 5 | 0.80441 | 0.51482 | 2.7017e-09 | 0 | 0 | 0 | 0 | 0 | 1 | -90 | 90 | -0.14255 | -0.035848 | 0.14272 | 0.03596
5 | 8 | 0.54873 | 0.35119 | 9.2146e-10 | 0 | 0 | 0 | 0 | 0 | 1 | -90 | 90 | 0.099419 | 0.025004 | -0.099361 | -0.024967
5 | 6 | 1.0234 | 0.65498 | 3.4372e-09 | 0 | 0 | 0 | 0 | 0 | 1 | -90 | 90 | -0.24214 | -0.060964 | 0.24278 | 0.061375
8 | 11 | 3.346 | 2.1414 | 5.6188e-09 | 0 | 0 | 0 | 0 | 0 | 1 | -90 | 90 | 0.037215 | 0.0093918 | -0.037166 | -0.0093606
6 | 7 | 0.33812 | 0.2164 | 5.678e-10 | 0 | 0 | 0 | 0 | 0 | 1 | -90 | 90 | 0.035992 | 0.009054 | -0.035987 | -0.0090511
11 | 9 | 4.1237 | 2.6391 | 6.9248e-09 | 0 | 0 | 0 | 0 | 0 | 1 | -90 | 90 | 0.037166 | 0.0093606 | -0.037104 | -0.0093222
7 | 10 | 2.771 | 1.7734 | 4.6532e-09 | 0 | 0 | 0 | 0 | 0 | 1 | -90 | 90 | 0.035987 | 0.0090511 | -0.035949 | -0.0090271
10 | 14 | 3.0776 | 1.9697 | 5.1681e-09 | 0 | 0 | 0 | 0 | 0 | 1 | -90 | 90 | 0.035949 | 0.0090271 | -0.035907 | -0.0090005
9 | 12 | 4.0859 | 2.615 | 6.8613e-09 | 0 | 0 | 0 | 0 | 0 | 1 | -90 | 90 | 0.037104 | 0.0093222 | -0.037044 | -0.0092841
14 | 15 | 1.2767 | 0.81708 | 2.1439e-09 | 0 | 0 | 0 | 0 | 0 | 1 | -90 | 90 | 0.017752 | 0.0044505 | -0.017748 | -0.004448