## bus_data
BUS_I | BUS_TYPE | Pd | Qd | Gs | Bs | area | Vm | Va | baseKV | zone | Vmax | Vmin
1 | 1 | 0.033171 | 0.0083134 | 0 | 0 | 1 | 0.99651 | -0.067085 | 0.4 | 1 | 1.1 | 0.9
3 | 1 | 0 | 0 | 0 | 0 | 1 | 0.99723 | -0.053138 | 0.4 | 1 | 1.1 | 0.9
2 | 1 | 0 | 0 | 0 | 0 | 1 | 0.99607 | -0.075493 | 0.4 | 1 | 1.1 | 0.9
4 | 1 | 0.02026 | 0.0050776 | 0 | 0 | 1 | 0.99642 | -0.068869 | 0.4 | 1 | 1.1 | 0.9
9 | 1 | 0 | 0 | 0 | 0 | 1 | 0.99443 | -0.10727 | 0.4 | 1 | 1.1 | 0.9
12 | 3 | 0.047523 | 0.01191 | 0 | 0 | 1 | 1 | 0 | 0.4 | 1 | 1.1 | 0.9
13 | 1 | 0.020259 | 0.0050773 | 0 | 0 | 1 | 0.9969 | -0.059638 | 0.4 | 1 | 1.1 | 0.9
5 | 1 | 0 | 0 | 0 | 0 | 1 | 0.97266 | -0.52728 | 0.4 | 1 | 1.1 | 0.9
17 | 1 | 0 | 0 | 0 | 0 | 1 | 0.97247 | -0.5311 | 0.4 | 1 | 1.1 | 0.9
18 | 1 | 0.027859 | 0.0069821 | 0 | 0 | 1 | 0.97434 | -0.49433 | 0.4 | 1 | 1.1 | 0.9
7 | 1 | 0 | 0 | 0 | 0 | 1 | 0.99189 | -0.1539 | 0.4 | 1 | 1.1 | 0.9
10 | 1 | 0 | 0 | 0 | 0 | 1 | 0.99383 | -0.11705 | 0.4 | 1 | 1.1 | 0.9
16 | 1 | 0.025666 | 0.0064325 | 0 | 0 | 1 | 0.98461 | -0.29374 | 0.4 | 1 | 1.1 | 0.9
8 | 1 | 0 | 0 | 0 | 0 | 1 | 0.99825 | -0.033097 | 0.4 | 1 | 1.1 | 0.9
20 | 1 | 0.08741 | 0.021907 | 0 | 0 | 1 | 0.99572 | -0.081234 | 0.4 | 1 | 1.1 | 0.9
21 | 1 | 0.0092302 | 0.0023133 | 0 | 0 | 1 | 0.99428 | -0.11013 | 0.4 | 1 | 1.1 | 0.9
11 | 1 | 0 | 0 | 0 | 0 | 1 | 0.98152 | -0.35369 | 0.4 | 1 | 1.1 | 0.9
14 | 1 | 0.047412 | 0.011883 | 0 | 0 | 1 | 0.97757 | -0.43082 | 0.4 | 1 | 1.1 | 0.9
19 | 1 | 0.023182 | 0.00581 | 0 | 0 | 1 | 0.97066 | -0.5668 | 0.4 | 1 | 1.1 | 0.9
15 | 1 | 0 | 0 | 0 | 0 | 1 | 0.97575 | -0.46658 | 0.4 | 1 | 1.1 | 0.9

## generator_data
GEN_BUS | PG | QG | QMAX | QMIN | VG | MBASE | GEN_STATUS | PMAX | PMIN
12 | 0.34527 | 0.087805 | 10 | -10 | 1 | 100 | 1 | 10 | 0

## branch_data
F_BUS | T_BUS | BR_R | BR_X | BR_B | RATE_A | RATE_B | RATE_C | TAP | SHIFT | BR_STATUS | ANGMIN | ANGMAX | P_in | Q_in | P_out | Q_out
1 | 3 | 1.8729 | 1.1987 | 3.1451e-09 | 0 | 0 | 0 | 0 | 0 | 1 | -90 | 90 | -0.033171 | -0.0083134 | 0.033193 | 0.0083272
3 | 12 | 2.8642 | 1.8331 | 4.8097e-09 | 0 | 0 | 0 | 0 | 0 | 1 | -90 | 90 | -0.082988 | -0.020822 | 0.083199 | 0.020956
3 | 13 | 0.58208 | 0.37253 | 9.7747e-10 | 0 | 0 | 0 | 0 | 0 | 1 | -90 | 90 | 0.049795 | 0.012494 | -0.04978 | -0.012485
2 | 4 | 3.19 | 2.0416 | 5.3568e-09 | 0 | 0 | 0 | 0 | 0 | 1 | -90 | 90 | -0.0092454 | -0.0023203 | 0.0092484 | 0.0023216
2 | 9 | 15.2787 | 9.7783 | 2.5657e-08 | 0 | 0 | 0 | 0 | 0 | 1 | -90 | 90 | 0.0092454 | 0.0023203 | -0.0092315 | -0.0023139
4 | 13 | 1.3934 | 0.89175 | 2.3398e-09 | 0 | 0 | 0 | 0 | 0 | 1 | -90 | 90 | -0.029508 | -0.0073992 | 0.029521 | 0.0074073
9 | 21 | 1.3728 | 0.8786 | 2.3053e-09 | 0 | 0 | 0 | 0 | 0 | 1 | -90 | 90 | 0.0092315 | 0.0023139 | -0.0092302 | -0.0023133
12 | 8 | 0.70006 | 0.44804 | 2.3512e-09 | 0 | 0 | 0 | 0 | 0 | 1 | -90 | 90 | 0.21455 | 0.054939 | -0.2142 | -0.054719
5 | 17 | 0.69891 | 0.4473 | 1.1737e-09 | 0 | 0 | 0 | 0 | 0 | 1 | -90 | 90 | 0.023225 | 0.005837 | -0.023221 | -0.0058344
5 | 18 | 6.0375 | 3.864 | 1.0139e-08 | 0 | 0 | 0 | 0 | 0 | 1 | -90 | 90 | -0.023225 | -0.005837 | 0.023262 | 0.0058595
17 | 19 | 6.5159 | 4.1702 | 1.0942e-08 | 0 | 0 | 0 | 0 | 0 | 1 | -90 | 90 | 0.023221 | 0.0058345 | -0.023181 | -0.0058102
18 | 15 | 2.3164 | 1.4825 | 3.8898e-09 | 0 | 0 | 0 | 0 | 0 | 1 | -90 | 90 | -0.05112 | -0.012842 | 0.051188 | 0.012885
7 | 10 | 1.3116 | 0.8394 | 2.2025e-09 | 0 | 0 | 0 | 0 | 0 | 1 | -90 | 90 | -0.12585 | -0.032211 | 0.12608 | 0.032354
7 | 16 | 4.9317 | 3.1563 | 8.2816e-09 | 0 | 0 | 0 | 0 | 0 | 1 | -90 | 90 | 0.12585 | 0.032211 | -0.125 | -0.03167
10 | 20 | 1.28 | 0.81917 | 4.2988e-09 | 0 | 0 | 0 | 0 | 0 | 1 | -90 | 90 | -0.12608 | -0.032354 | 0.12629 | 0.032494
16 | 11 | 2.6374 | 1.6879 | 4.4289e-09 | 0 | 0 | 0 | 0 | 0 | 1 | -90 | 90 | 0.099338 | 0.025238 | -0.099052 | -0.025056
8 | 20 | 1.0138 | 0.64886 | 3.405e-09 | 0 | 0 | 0 | 0 | 0 | 1 | -90 | 90 | 0.2142 | 0.054719 | -0.2137 | -0.054401
11 | 14 | 3.3695 | 2.1565 | 5.6583e-09 | 0 | 0 | 0 | 0 | 0 | 1 | -90 | 90 | 0.099052 | 0.025056 | -0.098687 | -0.024823
14 | 15 | 2.9953 | 1.917 | 5.0299e-09 | 0 | 0 | 0 | 0 | 0 | 1 | -90 | 90 | 0.051275 | 0.01294 | -0.051188 | -0.012885