## bus_data
BUS_I | BUS_TYPE | Pd | Qd | Gs | Bs | area | Vm | Va | baseKV | zone | Vmax | Vmin
1 | 1 | 0.024739 | 0.0062001 | 0 | 0 | 1 | 0.98535 | -0.28204 | 0.4 | 1 | 1.1 | 0.9
3 | 1 | 0 | 0 | 0 | 0 | 1 | 0.98582 | -0.27281 | 0.4 | 1 | 1.1 | 0.9
4 | 1 | 0 | 0 | 0 | 0 | 1 | 0.98705 | -0.24888 | 0.4 | 1 | 1.1 | 0.9
20 | 1 | 0.02782 | 0.0069723 | 0 | 0 | 1 | 0.98738 | -0.24255 | 0.4 | 1 | 1.1 | 0.9
5 | 1 | 0 | 0 | 0 | 0 | 1 | 0.99159 | -0.15994 | 0.4 | 1 | 1.1 | 0.9
27 | 1 | 0 | 0 | 0 | 0 | 1 | 0.99126 | -0.16634 | 0.4 | 1 | 1.1 | 0.9
33 | 1 | 0.012328 | 0.0030896 | 0 | 0 | 1 | 0.99348 | -0.12391 | 0.4 | 1 | 1.1 | 0.9
7 | 1 | 0 | 0 | 0 | 0 | 1 | 0.9944 | -0.10635 | 0.4 | 1 | 1.1 | 0.9
11 | 3 | 0 | 0 | 0 | 0 | 1 | 1 | 0 | 0.4 | 1 | 1.1 | 0.9
32 | 1 | 0.015394 | 0.0038581 | 0 | 0 | 1 | 0.99385 | -0.11672 | 0.4 | 1 | 1.1 | 0.9
8 | 1 | 0 | 0 | 0 | 0 | 1 | 0.98969 | -0.19634 | 0.4 | 1 | 1.1 | 0.9
26 | 1 | 0.016775 | 0.0042043 | 0 | 0 | 1 | 0.99082 | -0.1747 | 0.4 | 1 | 1.1 | 0.9
25 | 1 | 0.040436 | 0.010134 | 0 | 0 | 1 | 0.98831 | -0.22297 | 0.4 | 1 | 1.1 | 0.9
9 | 1 | 0 | 0 | 0 | 0 | 1 | 0.97943 | -0.3952 | 0.4 | 1 | 1.1 | 0.9
23 | 1 | 0.0144 | 0.0036089 | 0 | 0 | 1 | 0.97888 | -0.406 | 0.4 | 1 | 1.1 | 0.9
12 | 1 | 0 | 0 | 0 | 0 | 1 | 0.98137 | -0.3573 | 0.4 | 1 | 1.1 | 0.9
22 | 1 | 0.090444 | 0.022667 | 0 | 0 | 1 | 0.97619 | -0.45864 | 0.4 | 1 | 1.1 | 0.9
10 | 1 | 0 | 0 | 0 | 0 | 1 | 0.97955 | -0.39303 | 0.4 | 1 | 1.1 | 0.9
13 | 1 | 0 | 0 | 0 | 0 | 1 | 0.98756 | -0.23771 | 0.4 | 1 | 1.1 | 0.9
28 | 1 | 0.064316 | 0.016119 | 0 | 0 | 1 | 0.97644 | -0.45412 | 0.4 | 1 | 1.1 | 0.9
14 | 1 | 0 | 0 | 0 | 0 | 1 | 0.99727 | -0.052401 | 0.4 | 1 | 1.1 | 0.9
15 | 1 | 0 | 0 | 0 | 0 | 1 | 0.99137 | -0.16514 | 0.4 | 1 | 1.1 | 0.9
34 | 1 | 0.028768 | 0.0072099 | 0 | 0 | 1 | 0.99795 | -0.038969 | 0.4 | 1 | 1.1 | 0.9
24 | 1 | 0.0099815 | 0.0025016 | 0 | 0 | 1 | 0.98467 | -0.29323 | 0.4 | 1 | 1.1 | 0.9
29 | 1 | 0.019746 | 0.0049488 | 0 | 0 | 1 | 0.98956 | -0.19935 | 0.4 | 1 | 1.1 | 0.9
37 | 1 | 0.031514 | 0.0078982 | 0 | 0 | 1 | 0.99611 | -0.074763 | 0.4 | 1 | 1.1 | 0.9
18 | 1 | 0.036237 | 0.0090818 | 0 | 0 | 1 | 0.98908 | -0.20949 | 0.4 | 1 | 1.1 | 0.9
19 | 1 | 0 | 0 | 0 | 0 | 1 | 0.98758 | -0.2386 | 0.4 | 1 | 1.1 | 0.9
35 | 1 | 0.026967 | 0.0067585 | 0 | 0 | 1 | 0.99638 | -0.068943 | 0.4 | 1 | 1.1 | 0.9
30 | 1 | 0.018281 | 0.0045818 | 0 | 0 | 1 | 0.99107 | -0.17047 | 0.4 | 1 | 1.1 | 0.9
17 | 1 | 0.0087591 | 0.0021952 | 0 | 0 | 1 | 0.98824 | -0.2257 | 0.4 | 1 | 1.1 | 0.9
21 | 1 | 0.011297 | 0.0028314 | 0 | 0 | 1 | 0.98751 | -0.23991 | 0.4 | 1 | 1.1 | 0.9
31 | 1 | 0.018475 | 0.0046301 | 0 | 0 | 1 | 0.9929 | -0.13537 | 0.4 | 1 | 1.1 | 0.9
36 | 1 | 0.026772 | 0.0067096 | 0 | 0 | 1 | 0.99506 | -0.094143 | 0.4 | 1 | 1.1 | 0.9

## generator_data
GEN_BUS | PG | QG | QMAX | QMIN | VG | MBASE | GEN_STATUS | PMAX | PMIN
11 | 0.55015 | 0.14048 | 10 | -10 | 1 | 100 | 1 | 10 | 0

## branch_data
F_BUS | T_BUS | BR_R | BR_X | BR_B | RATE_A | RATE_B | RATE_C | TAP | SHIFT | BR_STATUS | ANGMIN | ANGMAX | P_in | Q_in | P_out | Q_out
1 | 3 | 1.6233 | 1.0389 | 2.726e-09 | 0 | 0 | 0 | 0 | 0 | 1 | -90 | 90 | -0.024739 | -0.0062001 | 0.02475 | 0.0062068
3 | 4 | 4.2194 | 2.7004 | 7.0855e-09 | 0 | 0 | 0 | 0 | 0 | 1 | -90 | 90 | -0.02475 | -0.0062068 | 0.024778 | 0.0062242
4 | 20 | 1.1186 | 0.71593 | 1.8785e-09 | 0 | 0 | 0 | 0 | 0 | 1 | -90 | 90 | -0.024778 | -0.0062242 | 0.024785 | 0.0062288
20 | 19 | 0.32841 | 0.21018 | 5.5149e-10 | 0 | 0 | 0 | 0 | 0 | 1 | -90 | 90 | -0.052605 | -0.013201 | 0.052615 | 0.013207
5 | 27 | 0.16391 | 0.1049 | 5.5049e-10 | 0 | 0 | 0 | 0 | 0 | 1 | -90 | 90 | 0.17371 | 0.044186 | -0.17366 | -0.044152
5 | 33 | 0.92463 | 0.59176 | 3.1054e-09 | 0 | 0 | 0 | 0 | 0 | 1 | -90 | 90 | -0.17371 | -0.044186 | 0.17401 | 0.044379
27 | 26 | 0.21397 | 0.13694 | 7.1862e-10 | 0 | 0 | 0 | 0 | 0 | 1 | -90 | 90 | 0.17366 | 0.044152 | -0.17359 | -0.044107
33 | 32 | 0.17257 | 0.11045 | 5.796e-10 | 0 | 0 | 0 | 0 | 0 | 1 | -90 | 90 | -0.18634 | -0.047469 | 0.18641 | 0.04751
7 | 11 | 2.3728 | 1.5186 | 7.9692e-09 | 0 | 0 | 0 | 0 | 0 | 1 | -90 | 90 | -0.2019 | -0.051433 | 0.20294 | 0.052099
7 | 32 | 0.23008 | 0.14725 | 7.7272e-10 | 0 | 0 | 0 | 0 | 0 | 1 | -90 | 90 | 0.2019 | 0.051433 | -0.2018 | -0.051368
11 | 14 | 7.4321 | 4.7566 | 1.2481e-08 | 0 | 0 | 0 | 0 | 0 | 1 | -90 | 90 | 0.031627 | 0.0079685 | -0.031548 | -0.0079191
11 | 15 | 6.741 | 4.3143 | 1.132e-08 | 0 | 0 | 0 | 0 | 0 | 1 | -90 | 90 | 0.11011 | 0.028081 | -0.10924 | -0.027525
11 | 34 | 0.85727 | 0.54866 | 2.8792e-09 | 0 | 0 | 0 | 0 | 0 | 1 | -90 | 90 | 0.20547 | 0.052328 | -0.20509 | -0.052081
8 | 26 | 0.61263 | 0.39208 | 2.0575e-09 | 0 | 0 | 0 | 0 | 0 | 1 | -90 | 90 | -0.15665 | -0.039799 | 0.15681 | 0.039903
8 | 25 | 0.75187 | 0.4812 | 2.5252e-09 | 0 | 0 | 0 | 0 | 0 | 1 | -90 | 90 | 0.15665 | 0.039799 | -0.15645 | -0.039671
25 | 24 | 2.669 | 1.7082 | 4.482e-09 | 0 | 0 | 0 | 0 | 0 | 1 | -90 | 90 | 0.11601 | 0.029536 | -0.11562 | -0.029286
9 | 23 | 3.2212 | 2.0616 | 5.4092e-09 | 0 | 0 | 0 | 0 | 0 | 1 | -90 | 90 | 0.014407 | 0.0036131 | -0.0144 | -0.0036089
9 | 12 | 1.5573 | 0.9967 | 2.6152e-09 | 0 | 0 | 0 | 0 | 0 | 1 | -90 | 90 | -0.10513 | -0.026456 | 0.10532 | 0.026577
9 | 22 | 3.0058 | 1.9237 | 5.0476e-09 | 0 | 0 | 0 | 0 | 0 | 1 | -90 | 90 | 0.090719 | 0.022843 | -0.090444 | -0.022667
12 | 24 | 2.647 | 1.6941 | 4.4451e-09 | 0 | 0 | 0 | 0 | 0 | 1 | -90 | 90 | -0.10532 | -0.026577 | 0.10564 | 0.026785
10 | 13 | 10.4709 | 6.7014 | 1.7583e-08 | 0 | 0 | 0 | 0 | 0 | 1 | -90 | 90 | -0.064504 | -0.016239 | 0.064987 | 0.016546
10 | 28 | 4.0718 | 2.6059 | 6.8376e-09 | 0 | 0 | 0 | 0 | 0 | 1 | -90 | 90 | 0.064504 | 0.016239 | -0.064316 | -0.016119
13 | 29 | 2.6123 | 1.6719 | 4.3868e-09 | 0 | 0 | 0 | 0 | 0 | 1 | -90 | 90 | -0.064987 | -0.016546 | 0.065107 | 0.016623
14 | 37 | 3.1597 | 2.0222 | 5.306e-09 | 0 | 0 | 0 | 0 | 0 | 1 | -90 | 90 | 0.031548 | 0.0079191 | -0.031514 | -0.0078982
15 | 18 | 1.791 | 1.1462 | 3.0075e-09 | 0 | 0 | 0 | 0 | 0 | 1 | -90 | 90 | 0.10924 | 0.027525 | -0.10901 | -0.027377
34 | 35 | 0.7653 | 0.48979 | 2.5703e-09 | 0 | 0 | 0 | 0 | 0 | 1 | -90 | 90 | 0.17632 | 0.044872 | -0.17606 | -0.044709
29 | 30 | 1.5105 | 0.9667 | 2.5365e-09 | 0 | 0 | 0 | 0 | 0 | 1 | -90 | 90 | -0.084853 | -0.021571 | 0.084971 | 0.021647
18 | 17 | 0.97748 | 0.62559 | 1.6415e-09 | 0 | 0 | 0 | 0 | 0 | 1 | -90 | 90 | 0.072768 | 0.018295 | -0.072712 | -0.01826
19 | 21 | 0.5071 | 0.32454 | 8.5155e-10 | 0 | 0 | 0 | 0 | 0 | 1 | -90 | 90 | 0.011298 | 0.0028318 | -0.011297 | -0.0028314
19 | 17 | 0.88369 | 0.56556 | 1.484e-09 | 0 | 0 | 0 | 0 | 0 | 1 | -90 | 90 | -0.063913 | -0.016039 | 0.063953 | 0.016064
35 | 36 | 0.75876 | 0.4856 | 2.5483e-09 | 0 | 0 | 0 | 0 | 0 | 1 | -90 | 90 | 0.1491 | 0.03795 | -0.14892 | -0.037835
30 | 31 | 1.5124 | 0.9679 | 2.5396e-09 | 0 | 0 | 0 | 0 | 0 | 1 | -90 | 90 | -0.10325 | -0.026229 | 0.10343 | 0.02634
31 | 36 | 1.5112 | 0.96716 | 2.5377e-09 | 0 | 0 | 0 | 0 | 0 | 1 | -90 | 90 | -0.1219 | -0.03097 | 0.12214 | 0.031125