## bus_data
BUS_I | BUS_TYPE | Pd | Qd | Gs | Bs | area | Vm | Va | baseKV | zone | Vmax | Vmin
1 | 1 | 0.080862 | 0.020266 | 0 | 0 | 1 | 0.98793 | -0.23131 | 0.4 | 1 | 1.1 | 0.9
3 | 1 | 0 | 0 | 0 | 0 | 1 | 0.99006 | -0.18999 | 0.4 | 1 | 1.1 | 0.9
7 | 1 | 0 | 0 | 0 | 0 | 1 | 0.9939 | -0.11584 | 0.4 | 1 | 1.1 | 0.9
19 | 1 | 0 | 0 | 0 | 0 | 1 | 0.99663 | -0.063833 | 0.4 | 1 | 1.1 | 0.9
27 | 1 | 0.03319 | 0.0083183 | 0 | 0 | 1 | 0.9938 | -0.11782 | 0.4 | 1 | 1.1 | 0.9
8 | 1 | 0 | 0 | 0 | 0 | 1 | 0.98756 | -0.23709 | 0.4 | 1 | 1.1 | 0.9
30 | 1 | 0 | 0 | 0 | 0 | 1 | 0.98702 | -0.24749 | 0.4 | 1 | 1.1 | 0.9
26 | 1 | 0.0070343 | 0.0017629 | 0 | 0 | 1 | 0.99205 | -0.15101 | 0.4 | 1 | 1.1 | 0.9
28 | 1 | 0.032128 | 0.0080521 | 0 | 0 | 1 | 0.99568 | -0.082157 | 0.4 | 1 | 1.1 | 0.9
29 | 1 | 0.029891 | 0.0074915 | 0 | 0 | 1 | 0.99607 | -0.074661 | 0.4 | 1 | 1.1 | 0.9
17 | 1 | 0.012793 | 0.0032063 | 0 | 0 | 1 | 0.99955 | -0.0085521 | 0.4 | 1 | 1.1 | 0.9
18 | 1 | 0 | 0 | 0 | 0 | 1 | 0.99983 | -0.0032997 | 0.4 | 1 | 1.1 | 0.9
31 | 1 | 0.01521 | 0.0038119 | 0 | 0 | 1 | 0.98192 | -0.34626 | 0.4 | 1 | 1.1 | 0.9
13 | 1 | 0 | 0 | 0 | 0 | 1 | 0.98142 | -0.35584 | 0.4 | 1 | 1.1 | 0.9
25 | 1 | 0.0050241 | 0.0012591 | 0 | 0 | 1 | 0.99339 | -0.12566 | 0.4 | 1 | 1.1 | 0.9
24 | 1 | 0.0031101 | 0.00077947 | 0 | 0 | 1 | 0.99248 | -0.14297 | 0.4 | 1 | 1.1 | 0.9
9 | 1 | 0.070257 | 0.017608 | 0 | 0 | 1 | 0.9748 | -0.48552 | 0.4 | 1 | 1.1 | 0.9
10 | 1 | 0.080284 | 0.020121 | 0 | 0 | 1 | 0.97921 | -0.39903 | 0.4 | 1 | 1.1 | 0.9
11 | 1 | 0 | 0 | 0 | 0 | 1 | 0.97415 | -0.49829 | 0.4 | 1 | 1.1 | 0.9
12 | 1 | 0 | 0 | 0 | 0 | 1 | 0.98086 | -0.36683 | 0.4 | 1 | 1.1 | 0.9
14 | 1 | 0 | 0 | 0 | 0 | 1 | 0.97105 | -0.55936 | 0.4 | 1 | 1.1 | 0.9
16 | 1 | 0.020897 | 0.0052373 | 0 | 0 | 1 | 0.9705 | -0.57033 | 0.4 | 1 | 1.1 | 0.9
20 | 3 | 0.079388 | 0.019896 | 0 | 0 | 1 | 1 | 0 | 0.4 | 1 | 1.1 | 0.9
22 | 1 | 0 | 0 | 0 | 0 | 1 | 0.99911 | -0.017013 | 0.4 | 1 | 1.1 | 0.9
23 | 1 | 0.040448 | 0.010137 | 0 | 0 | 1 | 0.99853 | -0.028321 | 0.4 | 1 | 1.1 | 0.9
21 | 1 | 0.026197 | 0.0065656 | 0 | 0 | 1 | 0.99908 | -0.017629 | 0.4 | 1 | 1.1 | 0.9

## generator_data
GEN_BUS | PG | QG | QMAX | QMIN | VG | MBASE | GEN_STATUS | PMAX | PMIN
20 | 0.54229 | 0.13807 | 10 | -10 | 1 | 100 | 1 | 10 | 0

## branch_data
F_BUS | T_BUS | BR_R | BR_X | BR_B | RATE_A | RATE_B | RATE_C | TAP | SHIFT | BR_STATUS | ANGMIN | ANGMAX | P_in | Q_in | P_out | Q_out
1 | 3 | 2.2403 | 1.4338 | 3.762e-09 | 0 | 0 | 0 | 0 | 0 | 1 | -90 | 90 | -0.080862 | -0.020266 | 0.081021 | 0.020368
3 | 7 | 4.0445 | 2.5885 | 6.7918e-09 | 0 | 0 | 0 | 0 | 0 | 1 | -90 | 90 | -0.081021 | -0.020368 | 0.081309 | 0.020551
7 | 19 | 0.73102 | 0.46785 | 3.6827e-09 | 0 | 0 | 0 | 0 | 0 | 1 | -90 | 90 | -0.31933 | -0.081372 | 0.32013 | 0.081886
7 | 27 | 0.037226 | 0.023825 | 1.8754e-10 | 0 | 0 | 0 | 0 | 0 | 1 | -90 | 90 | 0.23802 | 0.060821 | -0.238 | -0.060806
19 | 29 | 0.77688 | 0.49721 | 1.3046e-09 | 0 | 0 | 0 | 0 | 0 | 1 | -90 | 90 | 0.062063 | 0.015571 | -0.062031 | -0.015551
19 | 18 | 0.71544 | 0.45788 | 3.6043e-09 | 0 | 0 | 0 | 0 | 0 | 1 | -90 | 90 | -0.3822 | -0.097457 | 0.38332 | 0.098174
27 | 25 | 0.17189 | 0.11001 | 8.6596e-10 | 0 | 0 | 0 | 0 | 0 | 1 | -90 | 90 | 0.20481 | 0.052488 | -0.20473 | -0.052438
8 | 30 | 0.24341 | 0.15578 | 1.2263e-09 | 0 | 0 | 0 | 0 | 0 | 1 | -90 | 90 | 0.18853 | 0.047979 | -0.18844 | -0.047919
8 | 26 | 2.0251 | 1.2961 | 1.0202e-08 | 0 | 0 | 0 | 0 | 0 | 1 | -90 | 90 | -0.18853 | -0.047979 | 0.18932 | 0.048481
30 | 31 | 2.2987 | 1.4712 | 1.158e-08 | 0 | 0 | 0 | 0 | 0 | 1 | -90 | 90 | 0.18844 | 0.047919 | -0.18755 | -0.047349
26 | 24 | 0.18316 | 0.11722 | 9.2273e-10 | 0 | 0 | 0 | 0 | 0 | 1 | -90 | 90 | -0.19635 | -0.050244 | 0.19643 | 0.050293
28 | 29 | 1.0372 | 0.66379 | 1.7417e-09 | 0 | 0 | 0 | 0 | 0 | 1 | -90 | 90 | -0.032128 | -0.0080521 | 0.03214 | 0.0080593
17 | 18 | 1.839 | 1.177 | 3.0882e-09 | 0 | 0 | 0 | 0 | 0 | 1 | -90 | 90 | -0.012793 | -0.0032063 | 0.012797 | 0.0032081
18 | 20 | 0.037849 | 0.024224 | 1.9068e-10 | 0 | 0 | 0 | 0 | 0 | 1 | -90 | 90 | -0.39611 | -0.10138 | 0.39618 | 0.10142
31 | 13 | 0.24133 | 0.15445 | 1.2158e-09 | 0 | 0 | 0 | 0 | 0 | 1 | -90 | 90 | 0.17234 | 0.043537 | -0.17226 | -0.043486
13 | 12 | 0.27681 | 0.17716 | 1.3945e-09 | 0 | 0 | 0 | 0 | 0 | 1 | -90 | 90 | 0.17226 | 0.043486 | -0.17217 | -0.043429
25 | 24 | 0.38871 | 0.24877 | 1.9582e-09 | 0 | 0 | 0 | 0 | 0 | 1 | -90 | 90 | 0.19971 | 0.051179 | -0.19954 | -0.051072
9 | 10 | 4.0591 | 2.5978 | 6.8163e-09 | 0 | 0 | 0 | 0 | 0 | 1 | -90 | 90 | -0.091239 | -0.022897 | 0.091617 | 0.023138
9 | 11 | 2.6009 | 1.6646 | 4.3677e-09 | 0 | 0 | 0 | 0 | 0 | 1 | -90 | 90 | 0.020982 | 0.0052888 | -0.020969 | -0.0052811
10 | 12 | 0.80857 | 0.51749 | 4.0734e-09 | 0 | 0 | 0 | 0 | 0 | 1 | -90 | 90 | -0.1719 | -0.043259 | 0.17217 | 0.043429
11 | 14 | 12.3875 | 7.928 | 2.0802e-08 | 0 | 0 | 0 | 0 | 0 | 1 | -90 | 90 | 0.020969 | 0.0052811 | -0.020908 | -0.005244
14 | 16 | 2.2182 | 1.4196 | 3.7249e-09 | 0 | 0 | 0 | 0 | 0 | 1 | -90 | 90 | 0.020908 | 0.005244 | -0.020897 | -0.0052373
20 | 22 | 1.1432 | 0.73168 | 1.9198e-09 | 0 | 0 | 0 | 0 | 0 | 1 | -90 | 90 | 0.066722 | 0.016752 | -0.066668 | -0.016717
22 | 23 | 1.2501 | 0.80008 | 2.0993e-09 | 0 | 0 | 0 | 0 | 0 | 1 | -90 | 90 | 0.04047 | 0.010151 | -0.040448 | -0.010137
22 | 21 | 0.1052 | 0.067329 | 1.7666e-10 | 0 | 0 | 0 | 0 | 0 | 1 | -90 | 90 | 0.026198 | 0.0065661 | -0.026197 | -0.0065656