## bus_data
BUS_I | BUS_TYPE | Pd | Qd | Gs | Bs | area | Vm | Va | baseKV | zone | Vmax | Vmin
1 | 1 | 0.071218 | 0.017849 | 0 | 0 | 1 | 0.98681 | -0.2538 | 0.4 | 1 | 1.1 | 0.9
2 | 1 | 0.040914 | 0.010254 | 0 | 0 | 1 | 0.98594 | -0.27078 | 0.4 | 1 | 1.1 | 0.9
3 | 1 | 0.051933 | 0.013016 | 0 | 0 | 1 | 0.98799 | -0.2309 | 0.4 | 1 | 1.1 | 0.9
5 | 1 | 0 | 0 | 0 | 0 | 1 | 0.98994 | -0.1929 | 0.4 | 1 | 1.1 | 0.9
10 | 1 | 0 | 0 | 0 | 0 | 1 | 0.99306 | -0.13284 | 0.4 | 1 | 1.1 | 0.9
6 | 1 | 0 | 0 | 0 | 0 | 1 | 0.98997 | -0.19252 | 0.4 | 1 | 1.1 | 0.9
19 | 1 | 0.050167 | 0.012573 | 0 | 0 | 1 | 0.98859 | -0.2192 | 0.4 | 1 | 1.1 | 0.9
7 | 1 | 0 | 0 | 0 | 0 | 1 | 0.99455 | -0.10425 | 0.4 | 1 | 1.1 | 0.9
18 | 1 | 0.0030788 | 0.00077161 | 0 | 0 | 1 | 0.98911 | -0.20915 | 0.4 | 1 | 1.1 | 0.9
9 | 1 | 0 | 0 | 0 | 0 | 1 | 0.99881 | -0.022587 | 0.4 | 1 | 1.1 | 0.9
27 | 1 | 0.031118 | 0.007799 | 0 | 0 | 1 | 0.99369 | -0.12087 | 0.4 | 1 | 1.1 | 0.9
8 | 1 | 0 | 0 | 0 | 0 | 1 | 0.98581 | -0.27313 | 0.4 | 1 | 1.1 | 0.9
15 | 1 | 0 | 0 | 0 | 0 | 1 | 0.98851 | -0.22075 | 0.4 | 1 | 1.1 | 0.9
20 | 1 | 0.030902 | 0.0077448 | 0 | 0 | 1 | 0.98529 | -0.28327 | 0.4 | 1 | 1.1 | 0.9
22 | 3 | 0.018426 | 0.0046179 | 0 | 0 | 1 | 1 | 0 | 0.4 | 1 | 1.1 | 0.9
12 | 1 | 0 | 0 | 0 | 0 | 1 | 0.99279 | -0.13806 | 0.4 | 1 | 1.1 | 0.9
28 | 1 | 0.01956 | 0.0049021 | 0 | 0 | 1 | 0.9948 | -0.099273 | 0.4 | 1 | 1.1 | 0.9
21 | 1 | 0.046835 | 0.011738 | 0 | 0 | 1 | 0.99215 | -0.15049 | 0.4 | 1 | 1.1 | 0.9
14 | 1 | 0 | 0 | 0 | 0 | 1 | 0.99331 | -0.12818 | 0.4 | 1 | 1.1 | 0.9
26 | 1 | 0.018137 | 0.0045456 | 0 | 0 | 1 | 0.99308 | -0.13259 | 0.4 | 1 | 1.1 | 0.9
17 | 1 | 0.0027801 | 0.00069676 | 0 | 0 | 1 | 0.98857 | -0.21953 | 0.4 | 1 | 1.1 | 0.9
23 | 1 | 0.014935 | 0.0037431 | 0 | 0 | 1 | 0.99872 | -0.02432 | 0.4 | 1 | 1.1 | 0.9
25 | 1 | 0.019238 | 0.0048214 | 0 | 0 | 1 | 0.99603 | -0.075745 | 0.4 | 1 | 1.1 | 0.9
24 | 1 | 0.020076 | 0.0050315 | 0 | 0 | 1 | 0.99739 | -0.049754 | 0.4 | 1 | 1.1 | 0.9

## generator_data
GEN_BUS | PG | QG | QMAX | QMIN | VG | MBASE | GEN_STATUS | PMAX | PMIN
22 | 0.44318 | 0.11257 | 10 | -10 | 1 | 100 | 1 | 10 | 0

## branch_data
F_BUS | T_BUS | BR_R | BR_X | BR_B | RATE_A | RATE_B | RATE_C | TAP | SHIFT | BR_STATUS | ANGMIN | ANGMAX | P_in | Q_in | P_out | Q_out
1 | 2 | 1.8096 | 1.1582 | 3.0388e-09 | 0 | 0 | 0 | 0 | 0 | 1 | -90 | 90 | 0.040947 | 0.010275 | -0.040913 | -0.010254
1 | 3 | 0.89273 | 0.57135 | 1.4991e-09 | 0 | 0 | 0 | 0 | 0 | 1 | -90 | 90 | -0.11216 | -0.028124 | 0.11229 | 0.028202
3 | 5 | 1.0152 | 0.64975 | 3.4097e-09 | 0 | 0 | 0 | 0 | 0 | 1 | -90 | 90 | -0.16422 | -0.041218 | 0.16452 | 0.041408
5 | 10 | 1.613 | 1.0323 | 8.1259e-09 | 0 | 0 | 0 | 0 | 0 | 1 | -90 | 90 | -0.16452 | -0.041408 | 0.16499 | 0.04171
10 | 12 | 0.49172 | 0.3147 | 8.2573e-10 | 0 | 0 | 0 | 0 | 0 | 1 | -90 | 90 | 0.046875 | 0.011763 | -0.046863 | -0.011756
10 | 28 | 0.70487 | 0.45112 | 3.551e-09 | 0 | 0 | 0 | 0 | 0 | 1 | -90 | 90 | -0.21187 | -0.053473 | 0.21221 | 0.053691
6 | 19 | 2.3332 | 1.4932 | 3.9181e-09 | 0 | 0 | 0 | 0 | 0 | 1 | -90 | 90 | 0.05023 | 0.012613 | -0.050167 | -0.012573
6 | 7 | 4.4811 | 2.8679 | 7.525e-09 | 0 | 0 | 0 | 0 | 0 | 1 | -90 | 90 | -0.087132 | -0.021914 | 0.087501 | 0.02215
6 | 18 | 1.985 | 1.2704 | 3.3334e-09 | 0 | 0 | 0 | 0 | 0 | 1 | -90 | 90 | 0.036901 | 0.009301 | -0.036872 | -0.0092825
7 | 9 | 2.6697 | 1.7086 | 4.4831e-09 | 0 | 0 | 0 | 0 | 0 | 1 | -90 | 90 | -0.13681 | -0.034525 | 0.13734 | 0.034869
7 | 27 | 1.495 | 0.95682 | 2.5106e-09 | 0 | 0 | 0 | 0 | 0 | 1 | -90 | 90 | 0.049305 | 0.012375 | -0.049265 | -0.012351
18 | 17 | 1.3511 | 0.86472 | 2.2689e-09 | 0 | 0 | 0 | 0 | 0 | 1 | -90 | 90 | 0.033793 | 0.0085109 | -0.033776 | -0.0085004
9 | 22 | 0.74249 | 0.47519 | 1.2468e-09 | 0 | 0 | 0 | 0 | 0 | 1 | -90 | 90 | -0.13734 | -0.034869 | 0.13749 | 0.034964
27 | 14 | 1.7841 | 1.1418 | 2.9959e-09 | 0 | 0 | 0 | 0 | 0 | 1 | -90 | 90 | 0.018147 | 0.0045516 | -0.018141 | -0.0045478
8 | 15 | 7.4032 | 4.738 | 1.2432e-08 | 0 | 0 | 0 | 0 | 0 | 1 | -90 | 90 | -0.030917 | -0.0077542 | 0.030995 | 0.0078025
8 | 20 | 1.4285 | 0.91427 | 2.3989e-09 | 0 | 0 | 0 | 0 | 0 | 1 | -90 | 90 | 0.030917 | 0.0077542 | -0.030902 | -0.0077449
15 | 17 | 0.17306 | 0.11076 | 2.9061e-10 | 0 | 0 | 0 | 0 | 0 | 1 | -90 | 90 | -0.030995 | -0.0078025 | 0.030996 | 0.0078036
22 | 23 | 0.38239 | 0.24473 | 1.9264e-09 | 0 | 0 | 0 | 0 | 0 | 1 | -90 | 90 | 0.28726 | 0.072985 | -0.28692 | -0.07277
12 | 21 | 1.1717 | 0.7499 | 1.9676e-09 | 0 | 0 | 0 | 0 | 0 | 1 | -90 | 90 | 0.046863 | 0.011756 | -0.046835 | -0.011738
28 | 25 | 0.45341 | 0.29018 | 2.2842e-09 | 0 | 0 | 0 | 0 | 0 | 1 | -90 | 90 | -0.23177 | -0.058593 | 0.23203 | 0.058761
14 | 26 | 1.0732 | 0.68684 | 1.8022e-09 | 0 | 0 | 0 | 0 | 0 | 1 | -90 | 90 | 0.018141 | 0.0045478 | -0.018137 | -0.0045456
23 | 24 | 0.42095 | 0.2694 | 2.1206e-09 | 0 | 0 | 0 | 0 | 0 | 1 | -90 | 90 | 0.27199 | 0.069027 | -0.27166 | -0.068814
25 | 24 | 0.46349 | 0.29663 | 2.335e-09 | 0 | 0 | 0 | 0 | 0 | 1 | -90 | 90 | -0.25127 | -0.063582 | 0.25158 | 0.063783