## bus_data
BUS_I | BUS_TYPE | Pd | Qd | Gs | Bs | area | Vm | Va | baseKV | zone | Vmax | Vmin
1 | 1 | 0.058721 | 0.014717 | 0 | 0 | 1 | 0.98483 | -0.29156 | 0.4 | 1 | 1.1 | 0.9
2 | 1 | 0.024383 | 0.0061111 | 0 | 0 | 1 | 0.98583 | -0.27207 | 0.4 | 1 | 1.1 | 0.9
4 | 1 | 0 | 0 | 0 | 0 | 1 | 0.98684 | -0.25243 | 0.4 | 1 | 1.1 | 0.9
6 | 1 | 0 | 0 | 0 | 0 | 1 | 0.98844 | -0.22147 | 0.4 | 1 | 1.1 | 0.9
5 | 1 | 0 | 0 | 0 | 0 | 1 | 0.99453 | -0.10414 | 0.4 | 1 | 1.1 | 0.9
12 | 1 | 0 | 0 | 0 | 0 | 1 | 0.9943 | -0.10865 | 0.4 | 1 | 1.1 | 0.9
17 | 1 | 0.021 | 0.0052632 | 0 | 0 | 1 | 0.99311 | -0.13148 | 0.4 | 1 | 1.1 | 0.9
14 | 1 | 0.016536 | 0.0041443 | 0 | 0 | 1 | 0.99511 | -0.093214 | 0.4 | 1 | 1.1 | 0.9
9 | 1 | 0 | 0 | 0 | 0 | 1 | 0.98419 | -0.30372 | 0.4 | 1 | 1.1 | 0.9
22 | 1 | 0.0078101 | 0.0019574 | 0 | 0 | 1 | 0.98818 | -0.22651 | 0.4 | 1 | 1.1 | 0.9
23 | 1 | 0.020872 | 0.0052311 | 0 | 0 | 1 | 0.99173 | -0.15792 | 0.4 | 1 | 1.1 | 0.9
7 | 1 | 0 | 0 | 0 | 0 | 1 | 0.98382 | -0.31098 | 0.4 | 1 | 1.1 | 0.9
25 | 1 | 0.0099133 | 0.0024845 | 0 | 0 | 1 | 0.98381 | -0.31108 | 0.4 | 1 | 1.1 | 0.9
8 | 1 | 0 | 0 | 0 | 0 | 1 | 0.98086 | -0.36882 | 0.4 | 1 | 1.1 | 0.9
13 | 1 | 0 | 0 | 0 | 0 | 1 | 0.98062 | -0.37352 | 0.4 | 1 | 1.1 | 0.9
18 | 1 | 0.016527 | 0.0041421 | 0 | 0 | 1 | 0.98288 | -0.32918 | 0.4 | 1 | 1.1 | 0.9
26 | 1 | 0.021656 | 0.0054275 | 0 | 0 | 1 | 0.99375 | -0.11923 | 0.4 | 1 | 1.1 | 0.9
20 | 1 | 0.038399 | 0.0096237 | 0 | 0 | 1 | 0.97995 | -0.3865 | 0.4 | 1 | 1.1 | 0.9
19 | 1 | 0.025787 | 0.0064628 | 0 | 0 | 1 | 0.98029 | -0.37988 | 0.4 | 1 | 1.1 | 0.9
15 | 1 | 0.0061614 | 0.0015442 | 0 | 0 | 1 | 0.99679 | -0.061002 | 0.4 | 1 | 1.1 | 0.9
21 | 1 | 0.030961 | 0.0077595 | 0 | 0 | 1 | 0.9879 | -0.23195 | 0.4 | 1 | 1.1 | 0.9
16 | 1 | 0.020939 | 0.0052478 | 0 | 0 | 1 | 0.99863 | -0.026006 | 0.4 | 1 | 1.1 | 0.9
24 | 3 | 0.081865 | 0.020517 | 0 | 0 | 1 | 1 | 0 | 0.4 | 1 | 1.1 | 0.9

## generator_data
GEN_BUS | PG | QG | QMAX | QMIN | VG | MBASE | GEN_STATUS | PMAX | PMIN
24 | 0.40525 | 0.10301 | 10 | -10 | 1 | 100 | 1 | 10 | 0

## branch_data
F_BUS | T_BUS | BR_R | BR_X | BR_B | RATE_A | RATE_B | RATE_C | TAP | SHIFT | BR_STATUS | ANGMIN | ANGMAX | P_in | Q_in | P_out | Q_out
1 | 2 | 1.4449 | 0.92474 | 2.4264e-09 | 0 | 0 | 0 | 0 | 0 | 1 | -90 | 90 | -0.058721 | -0.014717 | 0.058775 | 0.014752
2 | 4 | 1.0305 | 0.65949 | 1.7304e-09 | 0 | 0 | 0 | 0 | 0 | 1 | -90 | 90 | -0.083159 | -0.020863 | 0.083237 | 0.020913
4 | 6 | 1.6288 | 1.0425 | 2.7352e-09 | 0 | 0 | 0 | 0 | 0 | 1 | -90 | 90 | -0.083237 | -0.020912 | 0.08336 | 0.020991
6 | 9 | 3.9573 | 2.5327 | 6.6454e-09 | 0 | 0 | 0 | 0 | 0 | 1 | -90 | 90 | 0.091255 | 0.023113 | -0.090896 | -0.022884
6 | 22 | 0.56863 | 0.36392 | 9.5487e-10 | 0 | 0 | 0 | 0 | 0 | 1 | -90 | 90 | 0.038788 | 0.0097278 | -0.038779 | -0.009722
6 | 23 | 1.3139 | 0.84093 | 4.4129e-09 | 0 | 0 | 0 | 0 | 0 | 1 | -90 | 90 | -0.2134 | -0.053832 | 0.21405 | 0.054248
5 | 12 | 0.92391 | 0.5913 | 1.5515e-09 | 0 | 0 | 0 | 0 | 0 | 1 | -90 | 90 | 0.021672 | 0.005437 | -0.021667 | -0.0054342
5 | 17 | 0.4759 | 0.30458 | 2.3975e-09 | 0 | 0 | 0 | 0 | 0 | 1 | -90 | 90 | 0.25656 | 0.065149 | -0.25623 | -0.064933
5 | 14 | 0.17555 | 0.11235 | 8.8439e-10 | 0 | 0 | 0 | 0 | 0 | 1 | -90 | 90 | -0.27823 | -0.070586 | 0.27838 | 0.070679
12 | 26 | 2.164 | 1.385 | 3.6339e-09 | 0 | 0 | 0 | 0 | 0 | 1 | -90 | 90 | 0.021667 | 0.0054342 | -0.021656 | -0.0054276
17 | 23 | 0.50008 | 0.32005 | 2.5193e-09 | 0 | 0 | 0 | 0 | 0 | 1 | -90 | 90 | 0.23523 | 0.05967 | -0.23493 | -0.059479
14 | 15 | 0.4895 | 0.31328 | 2.466e-09 | 0 | 0 | 0 | 0 | 0 | 1 | -90 | 90 | -0.29492 | -0.074823 | 0.29537 | 0.075116
9 | 18 | 1.3676 | 0.87525 | 2.2965e-09 | 0 | 0 | 0 | 0 | 0 | 1 | -90 | 90 | 0.080979 | 0.020398 | -0.08088 | -0.020335
9 | 7 | 3.1787 | 2.0344 | 5.3379e-09 | 0 | 0 | 0 | 0 | 0 | 1 | -90 | 90 | 0.0099167 | 0.0024862 | -0.0099133 | -0.0024846
22 | 21 | 0.7689 | 0.4921 | 1.2912e-09 | 0 | 0 | 0 | 0 | 0 | 1 | -90 | 90 | 0.030969 | 0.0077645 | -0.030961 | -0.0077595
7 | 25 | 0.042564 | 0.027241 | 7.1476e-11 | 0 | 0 | 0 | 0 | 0 | 1 | -90 | 90 | 0.0099133 | 0.0024846 | -0.0099133 | -0.0024845
8 | 13 | 0.31555 | 0.20195 | 5.2989e-10 | 0 | 0 | 0 | 0 | 0 | 1 | -90 | 90 | 0.064231 | 0.016116 | -0.064217 | -0.016107
8 | 18 | 2.6688 | 1.7081 | 4.4817e-09 | 0 | 0 | 0 | 0 | 0 | 1 | -90 | 90 | -0.064231 | -0.016116 | 0.064353 | 0.016193
13 | 20 | 1.4566 | 0.93222 | 2.446e-09 | 0 | 0 | 0 | 0 | 0 | 1 | -90 | 90 | 0.038422 | 0.0096388 | -0.038399 | -0.0096239
13 | 19 | 1.0636 | 0.6807 | 1.7861e-09 | 0 | 0 | 0 | 0 | 0 | 1 | -90 | 90 | 0.025795 | 0.0064678 | -0.025787 | -0.0064629
15 | 16 | 0.52268 | 0.33452 | 2.6332e-09 | 0 | 0 | 0 | 0 | 0 | 1 | -90 | 90 | -0.30154 | -0.07666 | 0.30204 | 0.076986
16 | 24 | 0.36415 | 0.23305 | 1.8345e-09 | 0 | 0 | 0 | 0 | 0 | 1 | -90 | 90 | -0.32298 | -0.082234 | 0.32339 | 0.082493