## bus_data
BUS_I | BUS_TYPE | Pd | Qd | Gs | Bs | area | Vm | Va | baseKV | zone | Vmax | Vmin
1 | 1 | 0.060449 | 0.01515 | 0 | 0 | 1 | 0.99806 | -0.037389 | 0.4 | 1 | 1.1 | 0.9
2 | 3 | 0.01627 | 0.0040778 | 0 | 0 | 1 | 1 | 0 | 0.4 | 1 | 1.1 | 0.9
4 | 1 | 0.015728 | 0.0039418 | 0 | 0 | 1 | 0.99725 | -0.052134 | 0.4 | 1 | 1.1 | 0.9
16 | 1 | 0.0065751 | 0.0016479 | 0 | 0 | 1 | 0.99865 | -0.025961 | 0.4 | 1 | 1.1 | 0.9
13 | 1 | 0.026161 | 0.0065565 | 0 | 0 | 1 | 0.99547 | -0.085821 | 0.4 | 1 | 1.1 | 0.9
14 | 1 | 0.0075716 | 0.0018976 | 0 | 0 | 1 | 0.99861 | -0.026715 | 0.4 | 1 | 1.1 | 0.9
15 | 1 | 0.004715 | 0.0011817 | 0 | 0 | 1 | 0.99702 | -0.057109 | 0.4 | 1 | 1.1 | 0.9
17 | 1 | 0 | 0 | 0 | 0 | 1 | 0.99538 | -0.088846 | 0.4 | 1 | 1.1 | 0.9
18 | 1 | 0.014778 | 0.0037037 | 0 | 0 | 1 | 0.9948 | -0.10002 | 0.4 | 1 | 1.1 | 0.9
5 | 1 | 0 | 0 | 0 | 0 | 1 | 0.9835 | -0.31591 | 0.4 | 1 | 1.1 | 0.9
12 | 1 | 0 | 0 | 0 | 0 | 1 | 0.9819 | -0.34686 | 0.4 | 1 | 1.1 | 0.9
22 | 1 | 0.072801 | 0.018246 | 0 | 0 | 1 | 0.98429 | -0.30058 | 0.4 | 1 | 1.1 | 0.9
6 | 1 | 0 | 0 | 0 | 0 | 1 | 0.99361 | -0.12118 | 0.4 | 1 | 1.1 | 0.9
8 | 1 | 0 | 0 | 0 | 0 | 1 | 0.99341 | -0.12511 | 0.4 | 1 | 1.1 | 0.9
7 | 1 | 0 | 0 | 0 | 0 | 1 | 0.99098 | -0.17161 | 0.4 | 1 | 1.1 | 0.9
23 | 1 | 0.021661 | 0.0054286 | 0 | 0 | 1 | 0.98754 | -0.2378 | 0.4 | 1 | 1.1 | 0.9
26 | 1 | 0.0051842 | 0.0012993 | 0 | 0 | 1 | 0.99329 | -0.12738 | 0.4 | 1 | 1.1 | 0.9
9 | 1 | 0 | 0 | 0 | 0 | 1 | 0.97741 | -0.43427 | 0.4 | 1 | 1.1 | 0.9
27 | 1 | 0.058371 | 0.014629 | 0 | 0 | 1 | 0.97217 | -0.53749 | 0.4 | 1 | 1.1 | 0.9
10 | 1 | 0 | 0 | 0 | 0 | 1 | 0.9803 | -0.37801 | 0.4 | 1 | 1.1 | 0.9
24 | 1 | 0.01488 | 0.0037293 | 0 | 0 | 1 | 0.98044 | -0.37537 | 0.4 | 1 | 1.1 | 0.9
25 | 1 | 0.0088617 | 0.0022209 | 0 | 0 | 1 | 0.981 | -0.36437 | 0.4 | 1 | 1.1 | 0.9
20 | 1 | 0.0080132 | 0.0020083 | 0 | 0 | 1 | 0.99449 | -0.10589 | 0.4 | 1 | 1.1 | 0.9
19 | 1 | 0.017307 | 0.0043375 | 0 | 0 | 1 | 0.99411 | -0.1133 | 0.4 | 1 | 1.1 | 0.9

## generator_data
GEN_BUS | PG | QG | QMAX | QMIN | VG | MBASE | GEN_STATUS | PMAX | PMIN
2 | 0.36312 | 0.092475 | 10 | -10 | 1 | 100 | 1 | 10 | 0

## branch_data
F_BUS | T_BUS | BR_R | BR_X | BR_B | RATE_A | RATE_B | RATE_C | TAP | SHIFT | BR_STATUS | ANGMIN | ANGMAX | P_in | Q_in | P_out | Q_out
1 | 2 | 2.767 | 1.7709 | 4.6465e-09 | 0 | 0 | 0 | 0 | 0 | 1 | -90 | 90 | -0.060449 | -0.01515 | 0.060557 | 0.015219
2 | 4 | 1.0419 | 0.66683 | 3.4993e-09 | 0 | 0 | 0 | 0 | 0 | 1 | -90 | 90 | 0.2271 | 0.058253 | -0.22653 | -0.057886
2 | 16 | 1.9708 | 1.2613 | 3.3096e-09 | 0 | 0 | 0 | 0 | 0 | 1 | -90 | 90 | 0.059196 | 0.014926 | -0.059122 | -0.014879
4 | 13 | 0.72089 | 0.46137 | 2.4211e-09 | 0 | 0 | 0 | 0 | 0 | 1 | -90 | 90 | 0.2108 | 0.053945 | -0.21045 | -0.053725
16 | 14 | 0.064285 | 0.041143 | 1.0795e-10 | 0 | 0 | 0 | 0 | 0 | 1 | -90 | 90 | 0.052547 | 0.013231 | -0.052545 | -0.01323
13 | 6 | 0.86254 | 0.55202 | 2.8969e-09 | 0 | 0 | 0 | 0 | 0 | 1 | -90 | 90 | 0.18429 | 0.047169 | -0.18398 | -0.046968
14 | 15 | 3.0266 | 1.937 | 5.0825e-09 | 0 | 0 | 0 | 0 | 0 | 1 | -90 | 90 | 0.044973 | 0.011332 | -0.044908 | -0.011291
15 | 17 | 3.5207 | 2.2532 | 5.9121e-09 | 0 | 0 | 0 | 0 | 0 | 1 | -90 | 90 | 0.040193 | 0.010109 | -0.040132 | -0.010071
17 | 18 | 1.2371 | 0.79175 | 2.0775e-09 | 0 | 0 | 0 | 0 | 0 | 1 | -90 | 90 | 0.040132 | 0.010071 | -0.040111 | -0.010057
18 | 20 | 1.0274 | 0.65756 | 1.7254e-09 | 0 | 0 | 0 | 0 | 0 | 1 | -90 | 90 | 0.025333 | 0.0063537 | -0.025326 | -0.0063494
5 | 12 | 1.6314 | 1.0441 | 5.4791e-09 | 0 | 0 | 0 | 0 | 0 | 1 | -90 | 90 | 0.082799 | 0.021015 | -0.082676 | -0.020937
5 | 22 | 0.80978 | 0.51826 | 2.7197e-09 | 0 | 0 | 0 | 0 | 0 | 1 | -90 | 90 | -0.082799 | -0.021015 | 0.08286 | 0.021054
12 | 25 | 0.92081 | 0.58932 | 3.0926e-09 | 0 | 0 | 0 | 0 | 0 | 1 | -90 | 90 | 0.082676 | 0.020937 | -0.082606 | -0.020892
22 | 23 | 1.7656 | 1.13 | 5.93e-09 | 0 | 0 | 0 | 0 | 0 | 1 | -90 | 90 | -0.15566 | -0.039299 | 0.15613 | 0.039599
6 | 8 | 3.3478 | 2.1426 | 5.6219e-09 | 0 | 0 | 0 | 0 | 0 | 1 | -90 | 90 | 0.0051858 | 0.0012994 | -0.0051848 | -0.0012993
6 | 7 | 1.2603 | 0.80661 | 4.2329e-09 | 0 | 0 | 0 | 0 | 0 | 1 | -90 | 90 | 0.17879 | 0.045668 | -0.17836 | -0.04539
8 | 26 | 1.9412 | 1.2424 | 3.2598e-09 | 0 | 0 | 0 | 0 | 0 | 1 | -90 | 90 | 0.0051848 | 0.0012993 | -0.0051842 | -0.0012993
7 | 23 | 1.6441 | 1.0522 | 5.5219e-09 | 0 | 0 | 0 | 0 | 0 | 1 | -90 | 90 | 0.17836 | 0.04539 | -0.17779 | -0.045028
9 | 27 | 7.5314 | 4.8201 | 1.2647e-08 | 0 | 0 | 0 | 0 | 0 | 1 | -90 | 90 | 0.058659 | 0.014813 | -0.058371 | -0.014629
9 | 10 | 4.1395 | 2.6493 | 1.3903e-08 | 0 | 0 | 0 | 0 | 0 | 1 | -90 | 90 | -0.058659 | -0.014813 | 0.058818 | 0.014913
10 | 24 | 0.19479 | 0.12467 | 6.5421e-10 | 0 | 0 | 0 | 0 | 0 | 1 | -90 | 90 | -0.058818 | -0.014913 | 0.058826 | 0.014917
24 | 25 | 0.64737 | 0.41432 | 2.1742e-09 | 0 | 0 | 0 | 0 | 0 | 1 | -90 | 90 | -0.073706 | -0.018647 | 0.073744 | 0.018671
20 | 19 | 1.8969 | 1.214 | 3.1854e-09 | 0 | 0 | 0 | 0 | 0 | 1 | -90 | 90 | 0.017313 | 0.0043411 | -0.017307 | -0.0043375