## bus_data
BUS_I | BUS_TYPE | Pd | Qd | Gs | Bs | area | Vm | Va | baseKV | zone | Vmax | Vmin
1 | 1 | 0.073652 | 0.018459 | 0 | 0 | 1 | 0.98006 | -0.3838 | 0.4 | 1 | 1.1 | 0.9
3 | 1 | 0 | 0 | 0 | 0 | 1 | 0.98287 | -0.32901 | 0.4 | 1 | 1.1 | 0.9
4 | 1 | 0 | 0 | 0 | 0 | 1 | 0.9848 | -0.29145 | 0.4 | 1 | 1.1 | 0.9
21 | 1 | 0.012234 | 0.0030663 | 0 | 0 | 1 | 0.99573 | -0.081022 | 0.4 | 1 | 1.1 | 0.9
23 | 1 | 0.011242 | 0.0028174 | 0 | 0 | 1 | 0.99575 | -0.080743 | 0.4 | 1 | 1.1 | 0.9
6 | 1 | 0.030735 | 0.007703 | 0 | 0 | 1 | 0.9907 | -0.17731 | 0.4 | 1 | 1.1 | 0.9
7 | 1 | 0 | 0 | 0 | 0 | 1 | 0.98443 | -0.29867 | 0.4 | 1 | 1.1 | 0.9
5 | 1 | 0.014805 | 0.0037105 | 0 | 0 | 1 | 0.98582 | -0.27158 | 0.4 | 1 | 1.1 | 0.9
45 | 1 | 0.0020218 | 0.0005067 | 0 | 0 | 1 | 0.98415 | -0.30412 | 0.4 | 1 | 1.1 | 0.9
20 | 1 | 0.0090518 | 0.0022686 | 0 | 0 | 1 | 0.99815 | -0.035417 | 0.4 | 1 | 1.1 | 0.9
22 | 1 | 0.0056704 | 0.0014211 | 0 | 0 | 1 | 0.99824 | -0.03379 | 0.4 | 1 | 1.1 | 0.9
51 | 1 | 0.0048677 | 0.00122 | 0 | 0 | 1 | 0.98413 | -0.30452 | 0.4 | 1 | 1.1 | 0.9
43 | 1 | 0.024441 | 0.0061256 | 0 | 0 | 1 | 0.99453 | -0.10527 | 0.4 | 1 | 1.1 | 0.9
47 | 1 | 0.0026859 | 0.00067315 | 0 | 0 | 1 | 0.9956 | -0.084509 | 0.4 | 1 | 1.1 | 0.9
8 | 1 | 0.008455 | 0.002119 | 0 | 0 | 1 | 0.97434 | -0.4935 | 0.4 | 1 | 1.1 | 0.9
9 | 1 | 0.010901 | 0.002732 | 0 | 0 | 1 | 0.97486 | -0.48331 | 0.4 | 1 | 1.1 | 0.9
10 | 1 | 0 | 0 | 0 | 0 | 1 | 0.97226 | -0.53462 | 0.4 | 1 | 1.1 | 0.9
11 | 1 | 0.014457 | 0.0036233 | 0 | 0 | 1 | 0.97567 | -0.46737 | 0.4 | 1 | 1.1 | 0.9
12 | 1 | 0.01095 | 0.0027443 | 0 | 0 | 1 | 0.97156 | -0.54841 | 0.4 | 1 | 1.1 | 0.9
13 | 1 | 0.013293 | 0.0033316 | 0 | 0 | 1 | 0.97204 | -0.53902 | 0.4 | 1 | 1.1 | 0.9
26 | 1 | 0.021818 | 0.0054681 | 0 | 0 | 1 | 0.97759 | -0.42975 | 0.4 | 1 | 1.1 | 0.9
41 | 1 | 0.013289 | 0.0033306 | 0 | 0 | 1 | 0.97134 | -0.55278 | 0.4 | 1 | 1.1 | 0.9
25 | 1 | 0.0048355 | 0.0012119 | 0 | 0 | 1 | 0.97868 | -0.40847 | 0.4 | 1 | 1.1 | 0.9
40 | 1 | 0.0048317 | 0.0012109 | 0 | 0 | 1 | 0.97105 | -0.5586 | 0.4 | 1 | 1.1 | 0.9
14 | 1 | 0.010073 | 0.0025246 | 0 | 0 | 1 | 0.99373 | -0.11899 | 0.4 | 1 | 1.1 | 0.9
15 | 1 | 0 | 0 | 0 | 0 | 1 | 0.99411 | -0.11162 | 0.4 | 1 | 1.1 | 0.9
17 | 1 | 0 | 0 | 0 | 0 | 1 | 0.99468 | -0.10087 | 0.4 | 1 | 1.1 | 0.9
18 | 1 | 0.0034063 | 0.00085371 | 0 | 0 | 1 | 0.99245 | -0.14317 | 0.4 | 1 | 1.1 | 0.9
37 | 1 | 0 | 0 | 0 | 0 | 1 | 0.99386 | -0.11669 | 0.4 | 1 | 1.1 | 0.9
36 | 1 | 0.01347 | 0.0033758 | 0 | 0 | 1 | 0.99564 | -0.082661 | 0.4 | 1 | 1.1 | 0.9
29 | 1 | 0 | 0 | 0 | 0 | 1 | 0.99069 | -0.17665 | 0.4 | 1 | 1.1 | 0.9
19 | 1 | 0 | 0 | 0 | 0 | 1 | 0.99812 | -0.036005 | 0.4 | 1 | 1.1 | 0.9
33 | 1 | 0 | 0 | 0 | 0 | 1 | 0.99858 | -0.027311 | 0.4 | 1 | 1.1 | 0.9
49 | 1 | 0.0021608 | 0.00054155 | 0 | 0 | 1 | 0.99676 | -0.062183 | 0.4 | 1 | 1.1 | 0.9
53 | 1 | 0.032004 | 0.0080209 | 0 | 0 | 1 | 0.99298 | -0.13374 | 0.4 | 1 | 1.1 | 0.9
34 | 1 | 0 | 0 | 0 | 0 | 1 | 0.9969 | -0.058708 | 0.4 | 1 | 1.1 | 0.9
30 | 1 | 0.0049574 | 0.0012424 | 0 | 0 | 1 | 0.98984 | -0.19298 | 0.4 | 1 | 1.1 | 0.9
24 | 1 | 0.0037788 | 0.00094707 | 0 | 0 | 1 | 0.99839 | -0.03094 | 0.4 | 1 | 1.1 | 0.9
31 | 3 | 0.0040762 | 0.0010216 | 0 | 0 | 1 | 1 | 0 | 0.4 | 1 | 1.1 | 0.9
48 | 1 | 0 | 0 | 0 | 0 | 1 | 0.99657 | -0.065934 | 0.4 | 1 | 1.1 | 0.9
35 | 1 | 0.004482 | 0.0011233 | 0 | 0 | 1 | 0.99608 | -0.074285 | 0.4 | 1 | 1.1 | 0.9
27 | 1 | 0.0040243 | 0.0010086 | 0 | 0 | 1 | 0.97973 | -0.38804 | 0.4 | 1 | 1.1 | 0.9
28 | 1 | 0 | 0 | 0 | 0 | 1 | 0.98426 | -0.30001 | 0.4 | 1 | 1.1 | 0.9
32 | 1 | 0.013278 | 0.0033277 | 0 | 0 | 1 | 0.99766 | -0.044305 | 0.4 | 1 | 1.1 | 0.9
38 | 1 | 0.0025855 | 0.00064799 | 0 | 0 | 1 | 0.97084 | -0.56269 | 0.4 | 1 | 1.1 | 0.9
39 | 1 | 0 | 0 | 0 | 0 | 1 | 0.97087 | -0.56213 | 0.4 | 1 | 1.1 | 0.9
42 | 1 | 0.0024986 | 0.00062621 | 0 | 0 | 1 | 0.97105 | -0.55862 | 0.4 | 1 | 1.1 | 0.9
46 | 1 | 0.0060405 | 0.0015139 | 0 | 0 | 1 | 0.99574 | -0.081767 | 0.4 | 1 | 1.1 | 0.9
50 | 1 | 0.0031953 | 0.00080083 | 0 | 0 | 1 | 0.98395 | -0.30787 | 0.4 | 1 | 1.1 | 0.9

## generator_data
GEN_BUS | PG | QG | QMAX | QMIN | VG | MBASE | GEN_STATUS | PMAX | PMIN
31 | 0.40966 | 0.10475 | 10 | -10 | 1 | 100 | 1 | 10 | 0

## branch_data
F_BUS | T_BUS | BR_R | BR_X | BR_B | RATE_A | RATE_B | RATE_C | TAP | SHIFT | BR_STATUS | ANGMIN | ANGMAX | P_in | Q_in | P_out | Q_out
1 | 3 | 3.2121 | 2.0557 | 5.394e-09 | 0 | 0 | 0 | 0 | 0 | 1 | -90 | 90 | -0.073652 | -0.018459 | 0.073844 | 0.018582
3 | 4 | 2.2124 | 1.416 | 3.7153e-09 | 0 | 0 | 0 | 0 | 0 | 1 | -90 | 90 | -0.073845 | -0.018582 | 0.073977 | 0.018667
4 | 7 | 3.1105 | 1.9908 | 5.2234e-09 | 0 | 0 | 0 | 0 | 0 | 1 | -90 | 90 | 0.010092 | 0.0025302 | -0.010088 | -0.0025285
4 | 5 | 1.0328 | 0.66102 | 1.7344e-09 | 0 | 0 | 0 | 0 | 0 | 1 | -90 | 90 | -0.084069 | -0.021197 | 0.084149 | 0.021248
21 | 23 | 0.0087682 | 0.0056117 | 2.9448e-11 | 0 | 0 | 0 | 0 | 0 | 1 | -90 | 90 | -0.14298 | -0.0364 | 0.14298 | 0.036401
21 | 6 | 3.2931 | 2.1076 | 5.5301e-09 | 0 | 0 | 0 | 0 | 0 | 1 | -90 | 90 | 0.13074 | 0.033334 | -0.13014 | -0.032947
23 | 35 | 0.18796 | 0.1203 | 9.4692e-10 | 0 | 0 | 0 | 0 | 0 | 1 | -90 | 90 | -0.15422 | -0.039219 | 0.15427 | 0.039249
6 | 5 | 4.1875 | 2.68 | 7.0319e-09 | 0 | 0 | 0 | 0 | 0 | 1 | -90 | 90 | 0.099403 | 0.025245 | -0.098954 | -0.024958
7 | 45 | 2.343 | 1.4995 | 3.9345e-09 | 0 | 0 | 0 | 0 | 0 | 1 | -90 | 90 | 0.010088 | 0.0025285 | -0.010085 | -0.0025272
45 | 51 | 0.21953 | 0.1405 | 3.6864e-10 | 0 | 0 | 0 | 0 | 0 | 1 | -90 | 90 | 0.0080637 | 0.0020205 | -0.0080635 | -0.0020204
20 | 22 | 0.80292 | 0.51387 | 1.3483e-09 | 0 | 0 | 0 | 0 | 0 | 1 | -90 | 90 | -0.0090518 | -0.0022686 | 0.0090525 | 0.0022689
22 | 24 | 0.86468 | 0.55339 | 1.452e-09 | 0 | 0 | 0 | 0 | 0 | 1 | -90 | 90 | -0.014723 | -0.00369 | 0.014725 | 0.0036912
51 | 50 | 4.5496 | 2.9118 | 7.6401e-09 | 0 | 0 | 0 | 0 | 0 | 1 | -90 | 90 | 0.0031958 | 0.00080042 | -0.0031953 | -0.00080083
43 | 47 | 3.7693 | 2.4123 | 6.3296e-09 | 0 | 0 | 0 | 0 | 0 | 1 | -90 | 90 | -0.024441 | -0.0061256 | 0.024466 | 0.0061404
47 | 46 | 0.44912 | 0.28743 | 7.5419e-10 | 0 | 0 | 0 | 0 | 0 | 1 | -90 | 90 | -0.027151 | -0.0068136 | 0.027155 | 0.0068158
8 | 9 | 0.77618 | 0.49675 | 1.3034e-09 | 0 | 0 | 0 | 0 | 0 | 1 | -90 | 90 | -0.056028 | -0.014089 | 0.056055 | 0.014107
8 | 10 | 3.6803 | 2.3554 | 6.1802e-09 | 0 | 0 | 0 | 0 | 0 | 1 | -90 | 90 | 0.047573 | 0.01197 | -0.04748 | -0.011911
9 | 11 | 1.0171 | 0.65097 | 1.7081e-09 | 0 | 0 | 0 | 0 | 0 | 1 | -90 | 90 | -0.066956 | -0.016839 | 0.067007 | 0.016871
10 | 12 | 1.7095 | 1.0941 | 2.8708e-09 | 0 | 0 | 0 | 0 | 0 | 1 | -90 | 90 | 0.034184 | 0.0085781 | -0.034162 | -0.008564
10 | 13 | 1.4004 | 0.89627 | 2.3517e-09 | 0 | 0 | 0 | 0 | 0 | 1 | -90 | 90 | 0.013296 | 0.0033333 | -0.013293 | -0.0033317
11 | 26 | 1.9788 | 1.2664 | 3.3229e-09 | 0 | 0 | 0 | 0 | 0 | 1 | -90 | 90 | -0.081464 | -0.020495 | 0.081611 | 0.020588
12 | 41 | 0.79611 | 0.50951 | 1.3369e-09 | 0 | 0 | 0 | 0 | 0 | 1 | -90 | 90 | 0.023213 | 0.0058196 | -0.023208 | -0.0058167
26 | 25 | 0.88535 | 0.56662 | 1.4867e-09 | 0 | 0 | 0 | 0 | 0 | 1 | -90 | 90 | -0.10343 | -0.026056 | 0.10353 | 0.026123
41 | 40 | 2.48 | 1.5872 | 4.1646e-09 | 0 | 0 | 0 | 0 | 0 | 1 | -90 | 90 | 0.0099187 | 0.0024859 | -0.009916 | -0.0024845
25 | 27 | 0.81388 | 0.52088 | 1.3667e-09 | 0 | 0 | 0 | 0 | 0 | 1 | -90 | 90 | -0.10837 | -0.027335 | 0.10847 | 0.027403
40 | 42 | 0.019735 | 0.01263 | 3.314e-11 | 0 | 0 | 0 | 0 | 0 | 1 | -90 | 90 | 0.0050844 | 0.0012735 | -0.0050844 | -0.0012735
14 | 15 | 3.2399 | 2.0735 | 5.4406e-09 | 0 | 0 | 0 | 0 | 0 | 1 | -90 | 90 | -0.010073 | -0.0025246 | 0.010077 | 0.0025263
15 | 17 | 0.36544 | 0.23388 | 1.841e-09 | 0 | 0 | 0 | 0 | 0 | 1 | -90 | 90 | -0.13248 | -0.034014 | 0.13255 | 0.034058
15 | 18 | 1.1597 | 0.74219 | 3.8948e-09 | 0 | 0 | 0 | 0 | 0 | 1 | -90 | 90 | 0.1224 | 0.031488 | -0.12221 | -0.031368
17 | 37 | 2.1902 | 1.4018 | 3.678e-09 | 0 | 0 | 0 | 0 | 0 | 1 | -90 | 90 | 0.032054 | 0.0080523 | -0.03203 | -0.0080372
17 | 36 | 0.49767 | 0.31851 | 2.5072e-09 | 0 | 0 | 0 | 0 | 0 | 1 | -90 | 90 | -0.1646 | -0.04211 | 0.16474 | 0.042203
18 | 29 | 1.2621 | 0.80776 | 2.1195e-09 | 0 | 0 | 0 | 0 | 0 | 1 | -90 | 90 | 0.11881 | 0.030515 | -0.11861 | -0.030391
37 | 53 | 2.357 | 1.5085 | 3.958e-09 | 0 | 0 | 0 | 0 | 0 | 1 | -90 | 90 | 0.03203 | 0.0080372 | -0.032004 | -0.0080209
36 | 34 | 0.60596 | 0.38781 | 3.0527e-09 | 0 | 0 | 0 | 0 | 0 | 1 | -90 | 90 | -0.17821 | -0.045579 | 0.17842 | 0.045711
29 | 30 | 0.61384 | 0.39286 | 1.0308e-09 | 0 | 0 | 0 | 0 | 0 | 1 | -90 | 90 | 0.11861 | 0.030391 | -0.11852 | -0.030332
19 | 33 | 1.0993 | 0.70355 | 1.846e-09 | 0 | 0 | 0 | 0 | 0 | 1 | -90 | 90 | -0.035432 | -0.0089184 | 0.035446 | 0.0089277
19 | 49 | 3.304 | 2.1146 | 5.5484e-09 | 0 | 0 | 0 | 0 | 0 | 1 | -90 | 90 | 0.035432 | 0.0089184 | -0.035387 | -0.0088906
33 | 24 | 0.87642 | 0.56091 | 1.4717e-09 | 0 | 0 | 0 | 0 | 0 | 1 | -90 | 90 | 0.018507 | 0.0046401 | -0.018504 | -0.0046382
33 | 31 | 2.2707 | 1.4532 | 3.8131e-09 | 0 | 0 | 0 | 0 | 0 | 1 | -90 | 90 | -0.053953 | -0.013568 | 0.054024 | 0.013613
49 | 48 | 0.50355 | 0.32227 | 8.456e-10 | 0 | 0 | 0 | 0 | 0 | 1 | -90 | 90 | 0.033226 | 0.0083491 | -0.033221 | -0.0083454
34 | 35 | 0.4409 | 0.28218 | 2.2212e-09 | 0 | 0 | 0 | 0 | 0 | 1 | -90 | 90 | 0.15887 | 0.040449 | -0.15875 | -0.040373
34 | 32 | 0.19276 | 0.12337 | 9.7108e-10 | 0 | 0 | 0 | 0 | 0 | 1 | -90 | 90 | -0.33729 | -0.086159 | 0.33753 | 0.08631
30 | 28 | 4.1754 | 2.6722 | 7.0116e-09 | 0 | 0 | 0 | 0 | 0 | 1 | -90 | 90 | 0.11356 | 0.029089 | -0.11298 | -0.028715
31 | 32 | 0.57197 | 0.36606 | 2.8815e-09 | 0 | 0 | 0 | 0 | 0 | 1 | -90 | 90 | 0.35156 | 0.090119 | -0.3508 | -0.089637
48 | 46 | 2.1231 | 1.3588 | 3.5652e-09 | 0 | 0 | 0 | 0 | 0 | 1 | -90 | 90 | 0.033221 | 0.0083454 | -0.033195 | -0.0083297
27 | 28 | 3.3988 | 2.1752 | 5.7074e-09 | 0 | 0 | 0 | 0 | 0 | 1 | -90 | 90 | -0.1125 | -0.028411 | 0.11298 | 0.028716
38 | 39 | 0.91405 | 0.58499 | 1.5349e-09 | 0 | 0 | 0 | 0 | 0 | 1 | -90 | 90 | -0.0025854 | -0.00064802 | 0.0025855 | 0.00064792
39 | 42 | 5.722 | 3.662 | 9.6087e-09 | 0 | 0 | 0 | 0 | 0 | 1 | -90 | 90 | -0.0025855 | -0.00064792 | 0.0025859 | 0.00064729