## bus_data
BUS_I | BUS_TYPE | Pd | Qd | Gs | Bs | area | Vm | Va | baseKV | zone | Vmax | Vmin
1 | 1 | 0.085738 | 0.021488 | 0 | 0 | 1 | 0.98124 | -0.36078 | 0.4 | 1 | 1.1 | 0.9
3 | 1 | 0 | 0 | 0 | 0 | 1 | 0.98291 | -0.3281 | 0.4 | 1 | 1.1 | 0.9
27 | 1 | 0.015971 | 0.0040028 | 0 | 0 | 1 | 0.98262 | -0.33367 | 0.4 | 1 | 1.1 | 0.9
4 | 1 | 0 | 0 | 0 | 0 | 1 | 0.98873 | -0.21506 | 0.4 | 1 | 1.1 | 0.9
5 | 3 | 0 | 0 | 0 | 0 | 1 | 1 | 0 | 0.4 | 1 | 1.1 | 0.9
28 | 1 | 0.022652 | 0.005677 | 0 | 0 | 1 | 0.98844 | -0.22069 | 0.4 | 1 | 1.1 | 0.9
49 | 1 | 0.0040402 | 0.0010126 | 0 | 0 | 1 | 0.99619 | -0.072139 | 0.4 | 1 | 1.1 | 0.9
6 | 1 | 0 | 0 | 0 | 0 | 1 | 0.97403 | -0.50081 | 0.4 | 1 | 1.1 | 0.9
13 | 1 | 0 | 0 | 0 | 0 | 1 | 0.97259 | -0.5293 | 0.4 | 1 | 1.1 | 0.9
9 | 1 | 0 | 0 | 0 | 0 | 1 | 0.97532 | -0.47547 | 0.4 | 1 | 1.1 | 0.9
36 | 1 | 0.00047072 | 0.00011797 | 0 | 0 | 1 | 0.97402 | -0.50106 | 0.4 | 1 | 1.1 | 0.9
7 | 1 | 0 | 0 | 0 | 0 | 1 | 0.97494 | -0.48299 | 0.4 | 1 | 1.1 | 0.9
34 | 1 | 0.033042 | 0.0082811 | 0 | 0 | 1 | 0.97246 | -0.53186 | 0.4 | 1 | 1.1 | 0.9
8 | 1 | 0 | 0 | 0 | 0 | 1 | 0.97814 | -0.42029 | 0.4 | 1 | 1.1 | 0.9
20 | 1 | 0 | 0 | 0 | 0 | 1 | 0.97761 | -0.43058 | 0.4 | 1 | 1.1 | 0.9
46 | 1 | 0.0048324 | 0.0012111 | 0 | 0 | 1 | 0.97841 | -0.41495 | 0.4 | 1 | 1.1 | 0.9
30 | 1 | 0.0024622 | 0.00061708 | 0 | 0 | 1 | 0.97531 | -0.47568 | 0.4 | 1 | 1.1 | 0.9
10 | 1 | 0 | 0 | 0 | 0 | 1 | 0.97918 | -0.39995 | 0.4 | 1 | 1.1 | 0.9
12 | 1 | 0 | 0 | 0 | 0 | 1 | 0.97867 | -0.40981 | 0.4 | 1 | 1.1 | 0.9
14 | 1 | 0 | 0 | 0 | 0 | 1 | 0.98324 | -0.32082 | 0.4 | 1 | 1.1 | 0.9
48 | 1 | 0.063299 | 0.015864 | 0 | 0 | 1 | 0.97894 | -0.40463 | 0.4 | 1 | 1.1 | 0.9
11 | 1 | 0 | 0 | 0 | 0 | 1 | 0.97896 | -0.4045 | 0.4 | 1 | 1.1 | 0.9
44 | 1 | 0.011108 | 0.0027838 | 0 | 0 | 1 | 0.97881 | -0.40745 | 0.4 | 1 | 1.1 | 0.9
15 | 1 | 0 | 0 | 0 | 0 | 1 | 0.98019 | -0.38037 | 0.4 | 1 | 1.1 | 0.9
43 | 1 | 0.011107 | 0.0027838 | 0 | 0 | 1 | 0.97866 | -0.41044 | 0.4 | 1 | 1.1 | 0.9
41 | 1 | 0.016076 | 0.004029 | 0 | 0 | 1 | 0.97179 | -0.54514 | 0.4 | 1 | 1.1 | 0.9
16 | 1 | 0 | 0 | 0 | 0 | 1 | 0.9883 | -0.22307 | 0.4 | 1 | 1.1 | 0.9
29 | 1 | 0.03244 | 0.0081302 | 0 | 0 | 1 | 0.98097 | -0.36507 | 0.4 | 1 | 1.1 | 0.9
21 | 1 | 0 | 0 | 0 | 0 | 1 | 0.98941 | -0.20169 | 0.4 | 1 | 1.1 | 0.9
32 | 1 | 0.042944 | 0.010763 | 0 | 0 | 1 | 0.98752 | -0.23825 | 0.4 | 1 | 1.1 | 0.9
17 | 1 | 0 | 0 | 0 | 0 | 1 | 0.98786 | -0.23214 | 0.4 | 1 | 1.1 | 0.9
19 | 1 | 0 | 0 | 0 | 0 | 1 | 0.98851 | -0.21947 | 0.4 | 1 | 1.1 | 0.9
45 | 1 | 0.025092 | 0.0062885 | 0 | 0 | 1 | 0.98759 | -0.23727 | 0.4 | 1 | 1.1 | 0.9
18 | 1 | 0 | 0 | 0 | 0 | 1 | 0.99158 | -0.16051 | 0.4 | 1 | 1.1 | 0.9
24 | 1 | 0 | 0 | 0 | 0 | 1 | 0.99163 | -0.15956 | 0.4 | 1 | 1.1 | 0.9
33 | 1 | 0.0031104 | 0.00077954 | 0 | 0 | 1 | 0.99151 | -0.16186 | 0.4 | 1 | 1.1 | 0.9
50 | 1 | 0.0030038 | 0.00075283 | 0 | 0 | 1 | 0.98842 | -0.22128 | 0.4 | 1 | 1.1 | 0.9
25 | 1 | 0 | 0 | 0 | 0 | 1 | 0.99052 | -0.18049 | 0.4 | 1 | 1.1 | 0.9
52 | 1 | 0.012772 | 0.0032011 | 0 | 0 | 1 | 0.97751 | -0.43252 | 0.4 | 1 | 1.1 | 0.9
31 | 1 | 0.0062574 | 0.0015683 | 0 | 0 | 1 | 0.99016 | -0.18724 | 0.4 | 1 | 1.1 | 0.9
22 | 1 | 0 | 0 | 0 | 0 | 1 | 0.99096 | -0.17204 | 0.4 | 1 | 1.1 | 0.9
23 | 1 | 0 | 0 | 0 | 0 | 1 | 0.99404 | -0.11306 | 0.4 | 1 | 1.1 | 0.9
47 | 1 | 0.066822 | 0.016747 | 0 | 0 | 1 | 0.98895 | -0.21152 | 0.4 | 1 | 1.1 | 0.9
51 | 1 | 0.0080116 | 0.0020079 | 0 | 0 | 1 | 0.9904 | -0.18288 | 0.4 | 1 | 1.1 | 0.9
35 | 1 | 0.00038509 | 9.6513e-05 | 0 | 0 | 1 | 0.97401 | -0.50116 | 0.4 | 1 | 1.1 | 0.9
39 | 1 | 0 | 0 | 0 | 0 | 1 | 0.9716 | -0.54882 | 0.4 | 1 | 1.1 | 0.9
37 | 1 | 0.001678 | 0.00042054 | 0 | 0 | 1 | 0.97156 | -0.54956 | 0.4 | 1 | 1.1 | 0.9
38 | 1 | 0.00086727 | 0.00021736 | 0 | 0 | 1 | 0.97153 | -0.55024 | 0.4 | 1 | 1.1 | 0.9
40 | 1 | 0.00045291 | 0.00011351 | 0 | 0 | 1 | 0.97151 | -0.55058 | 0.4 | 1 | 1.1 | 0.9
42 | 1 | 0.001341 | 0.00033609 | 0 | 0 | 1 | 0.9715 | -0.55084 | 0.4 | 1 | 1.1 | 0.9

## generator_data
GEN_BUS | PG | QG | QMAX | QMIN | VG | MBASE | GEN_STATUS | PMAX | PMIN
5 | 0.48375 | 0.12424 | 10 | -10 | 1 | 100 | 1 | 10 | 0

## branch_data
F_BUS | T_BUS | BR_R | BR_X | BR_B | RATE_A | RATE_B | RATE_C | TAP | SHIFT | BR_STATUS | ANGMIN | ANGMAX | P_in | Q_in | P_out | Q_out
1 | 3 | 1.6478 | 1.0546 | 2.7671e-09 | 0 | 0 | 0 | 0 | 0 | 1 | -90 | 90 | -0.085737 | -0.021488 | 0.08587 | 0.021573
3 | 27 | 1.5102 | 0.96655 | 2.5361e-09 | 0 | 0 | 0 | 0 | 0 | 1 | -90 | 90 | 0.015976 | 0.0040053 | -0.015971 | -0.0040029
3 | 4 | 4.8415 | 3.0986 | 8.1302e-09 | 0 | 0 | 0 | 0 | 0 | 1 | -90 | 90 | -0.10185 | -0.025578 | 0.1024 | 0.025931
4 | 5 | 7.6637 | 4.9048 | 1.2869e-08 | 0 | 0 | 0 | 0 | 0 | 1 | -90 | 90 | -0.12506 | -0.031612 | 0.12636 | 0.032445
4 | 28 | 1.09 | 0.69759 | 1.8304e-09 | 0 | 0 | 0 | 0 | 0 | 1 | -90 | 90 | 0.022658 | 0.0056808 | -0.022652 | -0.0056771
5 | 49 | 0.91598 | 0.58623 | 7.6909e-09 | 0 | 0 | 0 | 0 | 0 | 1 | -90 | 90 | 0.35739 | 0.091796 | -0.35614 | -0.090998
49 | 23 | 0.52254 | 0.33443 | 4.3875e-09 | 0 | 0 | 0 | 0 | 0 | 1 | -90 | 90 | 0.3521 | 0.089986 | -0.3514 | -0.089541
6 | 13 | 5.9234 | 3.7909 | 9.9469e-09 | 0 | 0 | 0 | 0 | 0 | 1 | -90 | 90 | 0.020459 | 0.0051424 | -0.020431 | -0.0051256
6 | 9 | 5.0716 | 3.2458 | 8.5166e-09 | 0 | 0 | 0 | 0 | 0 | 1 | -90 | 90 | -0.021315 | -0.0053565 | 0.02134 | 0.0053722
6 | 36 | 1.2433 | 0.7957 | 2.0878e-09 | 0 | 0 | 0 | 0 | 0 | 1 | -90 | 90 | 0.00085581 | 0.00021413 | -0.0008558 | -0.00021432
13 | 41 | 3.2867 | 2.1035 | 5.5193e-09 | 0 | 0 | 0 | 0 | 0 | 1 | -90 | 90 | 0.020431 | 0.0051256 | -0.020416 | -0.0051163
9 | 20 | 3.3787 | 2.1623 | 1.1347e-08 | 0 | 0 | 0 | 0 | 0 | 1 | -90 | 90 | -0.056933 | -0.014326 | 0.057055 | 0.014404
9 | 30 | 0.36417 | 0.23307 | 6.1154e-10 | 0 | 0 | 0 | 0 | 0 | 1 | -90 | 90 | 0.0024622 | 0.00061706 | -0.0024621 | -0.0006171
9 | 7 | 0.97039 | 0.62105 | 1.6295e-09 | 0 | 0 | 0 | 0 | 0 | 1 | -90 | 90 | 0.03313 | 0.0083371 | -0.033118 | -0.0083297
36 | 35 | 1.0895 | 0.69729 | 1.8296e-09 | 0 | 0 | 0 | 0 | 0 | 1 | -90 | 90 | 0.00038508 | 9.6344e-05 | -0.00038508 | -9.6516e-05
7 | 34 | 6.2854 | 4.0226 | 1.0555e-08 | 0 | 0 | 0 | 0 | 0 | 1 | -90 | 90 | 0.033118 | 0.0083297 | -0.033041 | -0.0082814
8 | 20 | 0.634 | 0.40576 | 4.2586e-09 | 0 | 0 | 0 | 0 | 0 | 1 | -90 | 90 | 0.069863 | 0.017627 | -0.069829 | -0.017605
8 | 46 | 0.32905 | 0.21059 | 2.7628e-09 | 0 | 0 | 0 | 0 | 0 | 1 | -90 | 90 | -0.069863 | -0.017627 | 0.069881 | 0.017638
20 | 52 | 0.64945 | 0.41565 | 1.0906e-09 | 0 | 0 | 0 | 0 | 0 | 1 | -90 | 90 | 0.012773 | 0.0032018 | -0.012772 | -0.0032011
46 | 12 | 0.29678 | 0.18994 | 2.4919e-09 | 0 | 0 | 0 | 0 | 0 | 1 | -90 | 90 | -0.074713 | -0.018849 | 0.074732 | 0.018861
10 | 12 | 0.56956 | 0.36452 | 4.7822e-09 | 0 | 0 | 0 | 0 | 0 | 1 | -90 | 90 | 0.074767 | 0.018883 | -0.074732 | -0.018861
10 | 14 | 2.4798 | 1.587 | 2.0821e-08 | 0 | 0 | 0 | 0 | 0 | 1 | -90 | 90 | -0.13808 | -0.034756 | 0.1386 | 0.03509
10 | 48 | 0.31807 | 0.20357 | 5.3413e-10 | 0 | 0 | 0 | 0 | 0 | 1 | -90 | 90 | 0.063312 | 0.015874 | -0.063298 | -0.015865
14 | 16 | 2.2133 | 1.4165 | 1.8584e-08 | 0 | 0 | 0 | 0 | 0 | 1 | -90 | 90 | -0.19342 | -0.048888 | 0.19433 | 0.04947
14 | 29 | 3.5001 | 2.2401 | 5.8776e-09 | 0 | 0 | 0 | 0 | 0 | 1 | -90 | 90 | 0.054816 | 0.013799 | -0.0547 | -0.013726
11 | 44 | 1.1384 | 0.72855 | 1.9116e-09 | 0 | 0 | 0 | 0 | 0 | 1 | -90 | 90 | 0.011109 | 0.0027847 | -0.011107 | -0.0027839
11 | 15 | 4.6717 | 2.9899 | 7.845e-09 | 0 | 0 | 0 | 0 | 0 | 1 | -90 | 90 | -0.022219 | -0.0055701 | 0.022245 | 0.0055857
11 | 43 | 2.2952 | 1.4689 | 3.8543e-09 | 0 | 0 | 0 | 0 | 0 | 1 | -90 | 90 | 0.01111 | 0.0027855 | -0.011107 | -0.0027838
15 | 29 | 2.9682 | 1.8997 | 4.9845e-09 | 0 | 0 | 0 | 0 | 0 | 1 | -90 | 90 | -0.022245 | -0.0055857 | 0.022261 | 0.0055956
41 | 39 | 3.5854 | 2.2947 | 6.0209e-09 | 0 | 0 | 0 | 0 | 0 | 1 | -90 | 90 | 0.0043401 | 0.0010871 | -0.0043393 | -0.0010872
16 | 21 | 0.39823 | 0.25487 | 3.3437e-09 | 0 | 0 | 0 | 0 | 0 | 1 | -90 | 90 | -0.23731 | -0.060252 | 0.23755 | 0.060408
16 | 32 | 1.5462 | 0.98959 | 2.5965e-09 | 0 | 0 | 0 | 0 | 0 | 1 | -90 | 90 | 0.042975 | 0.010782 | -0.042944 | -0.010763
21 | 31 | 0.26978 | 0.17266 | 2.2651e-09 | 0 | 0 | 0 | 0 | 0 | 1 | -90 | 90 | -0.23755 | -0.060408 | 0.23772 | 0.060513
17 | 19 | 2.2105 | 1.4147 | 3.7121e-09 | 0 | 0 | 0 | 0 | 0 | 1 | -90 | 90 | -0.025098 | -0.0062924 | 0.025113 | 0.0063017
17 | 45 | 0.89337 | 0.57176 | 1.5002e-09 | 0 | 0 | 0 | 0 | 0 | 1 | -90 | 90 | 0.025098 | 0.0062924 | -0.025091 | -0.0062886
19 | 50 | 2.6351 | 1.6865 | 4.425e-09 | 0 | 0 | 0 | 0 | 0 | 1 | -90 | 90 | 0.0030041 | 0.00075257 | -0.0030038 | -0.00075283
19 | 25 | 6.0886 | 3.8967 | 1.0224e-08 | 0 | 0 | 0 | 0 | 0 | 1 | -90 | 90 | -0.028117 | -0.0070542 | 0.028169 | 0.0070868
18 | 24 | 1.3589 | 0.8697 | 2.282e-09 | 0 | 0 | 0 | 0 | 0 | 1 | -90 | 90 | -0.0031106 | -0.00077936 | 0.0031107 | 0.00077922
18 | 33 | 1.9015 | 1.217 | 3.1932e-09 | 0 | 0 | 0 | 0 | 0 | 1 | -90 | 90 | 0.0031106 | 0.00077936 | -0.0031104 | -0.00077954
24 | 47 | 3.418 | 2.1875 | 5.7398e-09 | 0 | 0 | 0 | 0 | 0 | 1 | -90 | 90 | 0.066987 | 0.016853 | -0.066822 | -0.016747
24 | 23 | 2.9373 | 1.8799 | 4.9325e-09 | 0 | 0 | 0 | 0 | 0 | 1 | -90 | 90 | -0.070098 | -0.017632 | 0.070254 | 0.017731
25 | 51 | 1.3123 | 0.83985 | 2.2036e-09 | 0 | 0 | 0 | 0 | 0 | 1 | -90 | 90 | 0.0080125 | 0.0020083 | -0.0080116 | -0.0020079
25 | 22 | 1.0295 | 0.6589 | 1.7289e-09 | 0 | 0 | 0 | 0 | 0 | 1 | -90 | 90 | -0.036182 | -0.009095 | 0.036196 | 0.0091042
31 | 22 | 0.27674 | 0.17711 | 2.3236e-09 | 0 | 0 | 0 | 0 | 0 | 1 | -90 | 90 | -0.24397 | -0.062081 | 0.24415 | 0.062196
22 | 23 | 0.93772 | 0.60014 | 7.8734e-09 | 0 | 0 | 0 | 0 | 0 | 1 | -90 | 90 | -0.28035 | -0.0713 | 0.28115 | 0.07181
39 | 37 | 0.72497 | 0.46398 | 1.2174e-09 | 0 | 0 | 0 | 0 | 0 | 1 | -90 | 90 | 0.0043393 | 0.0010872 | -0.0043392 | -0.0010872
37 | 38 | 1.0883 | 0.69654 | 1.8276e-09 | 0 | 0 | 0 | 0 | 0 | 1 | -90 | 90 | 0.0026613 | 0.00066665 | -0.0026612 | -0.00066676
38 | 40 | 0.80013 | 0.51209 | 1.3436e-09 | 0 | 0 | 0 | 0 | 0 | 1 | -90 | 90 | 0.0017939 | 0.0004494 | -0.0017939 | -0.00044951
40 | 42 | 0.80214 | 0.51337 | 1.347e-09 | 0 | 0 | 0 | 0 | 0 | 1 | -90 | 90 | 0.001341 | 0.00033599 | -0.001341 | -0.00033611